## Kabel
Ä | Muss-Felder
Ä | zur Berechnung der Querschnitte (Länge, Verlegeart,..) erforderlich
für ILIMA Experiment im CR, Helmut Weick 04.12.2011
[6 empty] | [mm] |  | [W] | [mm]
|  | Ä |  |  | [m] | Ä | [A] | Ä | Ä |  |  |  |  | Ä |  |  |  |  | Ä |  | Ä | [7 empty] | Ä |  | Ä | [6 empty] | Ä | Ä |  | Ä
Kabelnummer | Kabeltyp | EMV_Störklasse | Funktion | Anzahl_Adern | Länge | Aussendurchmesser | Nennstrom | Kabelwiderstand | Biegeradius | Kabelgewicht | Brandlast | Strahlungsresistenz | Messprotokoll | Kabelnutzer | Kabeleigentümer | Kabelverlegung_von | Verlegedatum | Bemerkungen | Komponente_START | OPS_START | Raum_Nr_START | Lage_im_Rack_x_START | Lage_im_Rack_y_START | Lage_im_Rack_z_START | Anschlussart_START | Schaltplan_START | Schirm_START | Bemerkung_START | Komponente_ZIEL | OPS_ZIEL | Raum_Nr_ZIEL | Lage_im_Rack_x_ZIEL | Lage_im_Rack_y_ZIEL | Lage_im_Rack_z_ZIEL | Anschlussart_ZIEL | Schaltplan_ZIEL | Schirm_ZIEL | Spannung_ZIEL | Strom_ZIEL | Wirkleistung_ZIEL | Scheinleistung_ZIEL | Bemerkung_ZIEL
1 | RG-58 | 3 | ILIMA-Detektor1 |  |  | 5 |  | 50 | 25 |  | 0,15 kWh/m |  |  | ILIMA experiment |  |  |  |  | Detektor in CR-Tasche |  | H0209A.E10.051 | [6 empty] | Im Tunnel gegenüber H0209A.E10.051 | Rack |  | H0209A.E10.039 | [6 empty] | 5V
2 | RG-58 | 3 | ILIMA-Detektor1 |  |  | 5 |  | 50 | 25 |  | 0,15 kWh/m |  |  | ILIMA experiment |  |  |  |  | Detektor in CR-Tasche |  | H0209A.E10.051 | [6 empty] | Im Tunnel gegenüber H0209A.E10.051 | Rack |  | H0209A.E10.039 | [6 empty] | 5V
3 | RG-58 | 3 | ILIMA-Detektor1 |  |  | 5 |  | 50 | 25 |  | 0,15 kWh/m |  |  | ILIMA experiment |  |  |  |  | Detektor in CR-Tasche |  | H0209A.E10.051 | [6 empty] | Im Tunnel gegenüber H0209A.E10.051 | Rack |  | H0209A.E10.039 | [6 empty] | 5V
4 | RG-58 | 3 | ILIMA-Detektor1 |  |  | 5 |  | 50 | 25 |  | 0,15 kWh/m |  |  | ILIMA experiment |  |  |  |  | Detektor in CR-Tasche |  | H0209A.E10.051 | [6 empty] | Im Tunnel gegenüber H0209A.E10.051 | Rack |  | H0209A.E10.039 | [6 empty] | 5V
5 | RG-58 | 3 | ILIMA-Detektor1 |  |  | 5 |  | 50 | 25 |  | 0,15 kWh/m |  |  | ILIMA experiment |  |  |  |  | Detektor in CR-Tasche |  | H0209A.E10.051 | [6 empty] | Im Tunnel gegenüber H0209A.E10.051 | Rack |  | H0209A.E10.039 | [6 empty] | 5V
6 | RG-58 | 3 | ILIMA-Detektor1 |  |  | 5 |  | 50 | 25 |  | 0,15 kWh/m |  |  | ILIMA experiment |  |  |  |  | Detektor in CR-Tasche |  | H0209A.E10.051 | [6 empty] | Im Tunnel gegenüber H0209A.E10.051 | Rack |  | H0209A.E10.039 | [6 empty] | 5V
7 | RG-58 | 3 | ILIMA-Detektor1 |  |  | 5 |  | 50 | 25 |  | 0,15 kWh/m |  |  | ILIMA experiment |  |  |  |  | Detektor in CR-Tasche |  | H0209A.E10.051 | [6 empty] | Im Tunnel gegenüber H0209A.E10.051 | Rack |  | H0209A.E10.039 | [6 empty] | 5V
8 | RG-58 | 3 | ILIMA-Detektor1 |  |  | 5 |  | 50 | 25 |  | 0,15 kWh/m |  |  | ILIMA experiment |  |  |  |  | Detektor in CR-Tasche |  | H0209A.E10.051 | [6 empty] | Im Tunnel gegenüber H0209A.E10.051 | Rack |  | H0209A.E10.039 | [6 empty] | 5V
9 | RG-58 | 3 | ILIMA-Detektor1 |  |  | 5 |  | 50 | 25 |  | 0,15 kWh/m |  |  | ILIMA experiment |  |  |  |  | Detektor in CR-Tasche |  | H0209A.E10.051 | [6 empty] | Im Tunnel gegenüber H0209A.E10.051 | Rack |  | H0209A.E10.039 | [6 empty] | 5V
10 | 10kV RG58 | 3 | ILIMA-Detektor1 |  |  | 5 |  | 50 | 60 |  | 0,15 kWh/m |  |  | ILIMA experiment |  |  |  |  | Detektor in CR-Tasche |  | H0209A.E10.051 | [6 empty] | Im Tunnel gegenüber H0209A.E10.051 | Rack |  | H0209A.E10.039 | [6 empty] | 10kV DC | 0.5 mA
11 | 10kV RG58 | 3 | ILIMA-Detektor1 |  |  | 5 |  | 50 | 60 |  | 0,15 kWh/m |  |  | ILIMA experiment |  |  |  |  | Detektor in CR-Tasche |  | H0209A.E10.051 | [6 empty] | Im Tunnel gegenüber H0209A.E10.051 | Rack |  | H0209A.E10.039 | [6 empty] | 10kV DC | 0.5 mA
12 | 10kV RG58 | 3 | ILIMA-Detektor1 |  |  | 5 |  | 50 | 60 |  | 0,15 kWh/m |  |  | ILIMA experiment |  |  |  |  | Detektor in CR-Tasche |  | H0209A.E10.051 | [6 empty] | Im Tunnel gegenüber H0209A.E10.051 | Rack |  | H0209A.E10.039 | [6 empty] | 10kV DC | 0.5 mA
13 | 10kV RG58 | 3 | ILIMA-Detektor1 |  |  | 5 |  | 50 | 60 |  | 0,15 kWh/m |  |  | ILIMA experiment |  |  |  |  | Detektor in CR-Tasche |  | H0209A.E10.051 | [6 empty] | Im Tunnel gegenüber H0209A.E10.051 | Rack |  | H0209A.E10.039 | [6 empty] | 10kV DC | 0.5 mA
14 | 10kV RG58 | 3 | ILIMA-Detektor1 |  |  | 5 |  | 50 | 60 |  | 0,15 kWh/m |  |  | ILIMA experiment |  |  |  |  | Detektor in CR-Tasche |  | H0209A.E10.051 | [6 empty] | Im Tunnel gegenüber H0209A.E10.051 | Rack |  | H0209A.E10.039 | [6 empty] | 10kV DC | 0.5 mA
15 | 10kV RG58 | 3 | ILIMA-Detektor1 |  |  | 5 |  | 50 | 60 |  | 0,15 kWh/m |  |  | ILIMA experiment |  |  |  |  | Detektor in CR-Tasche |  | H0209A.E10.051 | [6 empty] | Im Tunnel gegenüber H0209A.E10.051 | Rack |  | H0209A.E10.039 | [6 empty] | 10kV DC | 0.5 mA
16 | 10kV RG58 | 3 | ILIMA-Detektor1 |  |  | 5 |  | 50 | 60 |  | 0,15 kWh/m |  |  | ILIMA experiment |  |  |  |  | Detektor in CR-Tasche |  | H0209A.E10.051 | [6 empty] | Im Tunnel gegenüber H0209A.E10.051 | Rack |  | H0209A.E10.039 | [6 empty] | 10kV DC | 0.5 mA
17 | 10kV RG58 | 3 | ILIMA-Detektor1 |  |  | 5 |  | 50 | 60 |  | 0,15 kWh/m |  |  | ILIMA experiment |  |  |  |  | Detektor in CR-Tasche |  | H0209A.E10.051 | [6 empty] | Im Tunnel gegenüber H0209A.E10.051 | Rack |  | H0209A.E10.039 | [6 empty] | 10kV DC | 0.5 mA
18 | 10kV RG58 | 3 | ILIMA-Detektor1 |  |  | 5 |  | 50 | 60 |  | 0,15 kWh/m |  |  | ILIMA experiment |  |  |  |  | Detektor in CR-Tasche |  | H0209A.E10.051 | [6 empty] | Im Tunnel gegenüber H0209A.E10.051 | Rack |  | H0209A.E10.039 | [6 empty] | 10kV DC | 0.5 mA
19 | 10kV RG58 | 3 | ILIMA-Detektor1 |  |  | 5 |  | 50 | 60 |  | 0,15 kWh/m |  |  | ILIMA experiment |  |  |  |  | Detektor in CR-Tasche |  | H0209A.E10.051 | [6 empty] | Im Tunnel gegenüber H0209A.E10.051 | Rack |  | H0209A.E10.039 | [6 empty] | 10kV DC | 0.5 mA
20 | 10kV RG58 | 3 | ILIMA-Detektor1 |  |  | 5 |  | 50 | 60 |  | 0,15 kWh/m |  |  | ILIMA experiment |  |  |  |  | Detektor in CR-Tasche |  | H0209A.E10.051 | [6 empty] | Im Tunnel gegenüber H0209A.E10.051 | Rack |  | H0209A.E10.039 | [6 empty] | 10kV DC | 0.5 mA
21 | Leitung 3x1.5mm, 230V | 1 | ILIMA-Detektor1-Messnetz |  |  | 9 | 16 |  | 67 |  |  |  |  | ILIMA experiment |  |  |  |  | Detektor in CR-Tasche |  | H0209A.E10.051 | [6 empty] | Im Tunnel gegenüber H0209A.E10.051 | Rack |  | H0209A.E10.039 | [6 empty] | 230V | 16A
22 | Leitung 3x1.5mm, 230V | 1 | ILIMA-Detektor1-Messnetz |  |  | 9 | 16 |  | 67 |  |  |  |  | ILIMA experiment |  |  |  |  | Detektor in CR-Tasche |  | H0209A.E10.051 | [6 empty] | Im Tunnel gegenüber H0209A.E10.051 | Rack |  | H0209A.E10.039 | [6 empty] | 230V | 16A
23 | Leitung 3x1.5mm, 230V | 1 | ILIMA-Detektor1-Messnetz |  |  | 9 | 16 |  | 67 |  |  |  |  | ILIMA experiment |  |  |  |  | Detektor in CR-Tasche |  | H0209A.E10.051 | [6 empty] | Im Tunnel gegenüber H0209A.E10.051 | Rack |  | H0209A.E10.039 | [6 empty] | 230V | 16A
24 | Leitung 3x1.5mm, 230V | 1 | ILIMA-Detektor1-Messnetz |  |  | 9 | 16 |  | 67 |  |  |  |  | ILIMA experiment |  |  |  |  | Detektor in CR-Tasche |  | H0209A.E10.051 | [6 empty] | Im Tunnel gegenüber H0209A.E10.051 | Rack |  | H0209A.E10.039 | [6 empty] | 230V | 16A
25 | Leitung 3x1.5mm, 230V | 1 | ILIMA-Detektor1-Messnetz |  |  | 9 | 16 |  | 67 |  |  |  |  | ILIMA experiment |  |  |  |  | Detektor in CR-Tasche |  | H0209A.E10.051 | [6 empty] | Im Tunnel gegenüber H0209A.E10.051 | Rack |  | H0209A.E10.039 | [6 empty] | 230V | 16A
26 | Leitung 3x1.5mm, 230V | 1 | ILIMA-Detektor1-Messnetz |  |  | 9 | 16 |  | 67 |  |  |  |  | ILIMA experiment |  |  |  |  | Detektor in CR-Tasche |  | H0209A.E10.051 | [6 empty] | Im Tunnel gegenüber H0209A.E10.051 | Rack |  | H0209A.E10.039 | [6 empty] | 230V | 16A
27 | Profibus Interface Kabel | 5 | ILIMA-Detektor1-Vakuum |  |  | 8 |  |  | 60 |  |  |  |  | ILIMA experiment |  |  |  |  | Detektor in CR-Tasche |  | H0209A.E10.051 | [6 empty] | Im Tunnel gegenüber H0209A.E10.051 | Rack |  | H0209A.E10.039 | [6 empty] | 5V
28 | Profibus Interface Kabel | 5 | ILIMA-Detektor1-Vakuum |  |  | 8 |  |  | 60 |  |  |  |  | ILIMA experiment |  |  |  |  | Detektor in CR-Tasche |  | H0209A.E10.051 | [6 empty] | Im Tunnel gegenüber H0209A.E10.051 | Rack |  | H0209A.E10.039 | [6 empty] | 5V
29 | Profibus Interface Kabel | 5 | ILIMA-Detektor1-Vakuum |  |  | 8 |  |  | 60 |  |  |  |  | ILIMA experiment |  |  |  |  | Detektor in CR-Tasche |  | H0209A.E10.051 | [6 empty] | Im Tunnel gegenüber H0209A.E10.051 | Rack |  | H0209A.E10.039 | [6 empty] | 5V
30 | RG-58 | 3 | ILIMA-Detektor2 |  |  | 5 |  | 50 | 25 |  | 0,15 kWh/m |  |  | ILIMA experiment |  |  |  |  | Detektor in CR-Tasche |  | H0209A.E10.051 | [6 empty] | Im Tunnel gegenüber H0209A.E10.036 | Rack |  | H0209A.E10.041 | [6 empty] | 5V
31 | RG-58 | 3 | ILIMA-Detektor2 |  |  | 5 |  | 50 | 25 |  | 0,15 kWh/m |  |  | ILIMA experiment |  |  |  |  | Detektor in CR-Tasche |  | H0209A.E10.051 | [6 empty] | Im Tunnel gegenüber H0209A.E10.036 | Rack |  | H0209A.E10.041 | [6 empty] | 5V
32 | RG-58 | 3 | ILIMA-Detektor2 |  |  | 5 |  | 50 | 25 |  | 0,15 kWh/m |  |  | ILIMA experiment |  |  |  |  | Detektor in CR-Tasche |  | H0209A.E10.051 | [6 empty] | Im Tunnel gegenüber H0209A.E10.036 | Rack |  | H0209A.E10.041 | [6 empty] | 5V
33 | RG-58 | 3 | ILIMA-Detektor2 |  |  | 5 |  | 50 | 25 |  | 0,15 kWh/m |  |  | ILIMA experiment |  |  |  |  | Detektor in CR-Tasche |  | H0209A.E10.051 | [6 empty] | Im Tunnel gegenüber H0209A.E10.036 | Rack |  | H0209A.E10.041 | [6 empty] | 5V
34 | RG-58 | 3 | ILIMA-Detektor2 |  |  | 5 |  | 50 | 25 |  | 0,15 kWh/m |  |  | ILIMA experiment |  |  |  |  | Detektor in CR-Tasche |  | H0209A.E10.051 | [6 empty] | Im Tunnel gegenüber H0209A.E10.036 | Rack |  | H0209A.E10.041 | [6 empty] | 5V
35 | RG-58 | 3 | ILIMA-Detektor2 |  |  | 5 |  | 50 | 25 |  | 0,15 kWh/m |  |  | ILIMA experiment |  |  |  |  | Detektor in CR-Tasche |  | H0209A.E10.051 | [6 empty] | Im Tunnel gegenüber H0209A.E10.036 | Rack |  | H0209A.E10.041 | [6 empty] | 5V
36 | RG-58 | 3 | ILIMA-Detektor2 |  |  | 5 |  | 50 | 25 |  | 0,15 kWh/m |  |  | ILIMA experiment |  |  |  |  | Detektor in CR-Tasche |  | H0209A.E10.051 | [6 empty] | Im Tunnel gegenüber H0209A.E10.036 | Rack |  | H0209A.E10.041 | [6 empty] | 5V
37 | RG-58 | 3 | ILIMA-Detektor2 |  |  | 5 |  | 50 | 25 |  | 0,15 kWh/m |  |  | ILIMA experiment |  |  |  |  | Detektor in CR-Tasche |  | H0209A.E10.051 | [6 empty] | Im Tunnel gegenüber H0209A.E10.036 | Rack |  | H0209A.E10.041 | [6 empty] | 5V
38 | RG-58 | 3 | ILIMA-Detektor2 |  |  | 5 |  | 50 | 25 |  | 0,15 kWh/m |  |  | ILIMA experiment |  |  |  |  | Detektor in CR-Tasche |  | H0209A.E10.051 | [6 empty] | Im Tunnel gegenüber H0209A.E10.036 | Rack |  | H0209A.E10.041 | [6 empty] | 5V
39 | 10kV RG58 | 3 | ILIMA-Detektor2 |  |  | 5 |  | 50 | 60 |  | 0,15 kWh/m |  |  | ILIMA experiment |  |  |  |  | Detektor in CR-Tasche |  | H0209A.E10.051 | [6 empty] | Im Tunnel gegenüber H0209A.E10.036 | Rack |  | H0209A.E10.041 | [6 empty] | 10kV DC | 0.5 mA
40 | 10kV RG58 | 3 | ILIMA-Detektor2 |  |  | 5 |  | 50 | 60 |  | 0,15 kWh/m |  |  | ILIMA experiment |  |  |  |  | Detektor in CR-Tasche |  | H0209A.E10.051 | [6 empty] | Im Tunnel gegenüber H0209A.E10.036 | Rack |  | H0209A.E10.041 | [6 empty] | 10kV DC | 0.5 mA
41 | 10kV RG58 | 3 | ILIMA-Detektor2 |  |  | 5 |  | 50 | 60 |  | 0,15 kWh/m |  |  | ILIMA experiment |  |  |  |  | Detektor in CR-Tasche |  | H0209A.E10.051 | [6 empty] | Im Tunnel gegenüber H0209A.E10.036 | Rack |  | H0209A.E10.041 | [6 empty] | 10kV DC | 0.5 mA
42 | 10kV RG58 | 3 | ILIMA-Detektor2 |  |  | 5 |  | 50 | 60 |  | 0,15 kWh/m |  |  | ILIMA experiment |  |  |  |  | Detektor in CR-Tasche |  | H0209A.E10.051 | [6 empty] | Im Tunnel gegenüber H0209A.E10.036 | Rack |  | H0209A.E10.041 | [6 empty] | 10kV DC | 0.5 mA
43 | 10kV RG58 | 3 | ILIMA-Detektor2 |  |  | 5 |  | 50 | 60 |  | 0,15 kWh/m |  |  | ILIMA experiment |  |  |  |  | Detektor in CR-Tasche |  | H0209A.E10.051 | [6 empty] | Im Tunnel gegenüber H0209A.E10.036 | Rack |  | H0209A.E10.041 | [6 empty] | 10kV DC | 0.5 mA
44 | 10kV RG58 | 3 | ILIMA-Detektor2 |  |  | 5 |  | 50 | 60 |  | 0,15 kWh/m |  |  | ILIMA experiment |  |  |  |  | Detektor in CR-Tasche |  | H0209A.E10.051 | [6 empty] | Im Tunnel gegenüber H0209A.E10.036 | Rack |  | H0209A.E10.041 | [6 empty] | 10kV DC | 0.5 mA
45 | 10kV RG58 | 3 | ILIMA-Detektor2 |  |  | 5 |  | 50 | 60 |  | 0,15 kWh/m |  |  | ILIMA experiment |  |  |  |  | Detektor in CR-Tasche |  | H0209A.E10.051 | [6 empty] | Im Tunnel gegenüber H0209A.E10.036 | Rack |  | H0209A.E10.041 | [6 empty] | 10kV DC | 0.5 mA
46 | 10kV RG58 | 3 | ILIMA-Detektor2 |  |  | 5 |  | 50 | 60 |  | 0,15 kWh/m |  |  | ILIMA experiment |  |  |  |  | Detektor in CR-Tasche |  | H0209A.E10.051 | [6 empty] | Im Tunnel gegenüber H0209A.E10.036 | Rack |  | H0209A.E10.041 | [6 empty] | 10kV DC | 0.5 mA
47 | 10kV RG58 | 3 | ILIMA-Detektor2 |  |  | 5 |  | 50 | 60 |  | 0,15 kWh/m |  |  | ILIMA experiment |  |  |  |  | Detektor in CR-Tasche |  | H0209A.E10.051 | [6 empty] | Im Tunnel gegenüber H0209A.E10.036 | Rack |  | H0209A.E10.041 | [6 empty] | 10kV DC | 0.5 mA
48 | 10kV RG58 | 3 | ILIMA-Detektor2 |  |  | 5 |  | 50 | 60 |  | 0,15 kWh/m |  |  | ILIMA experiment |  |  |  |  | Detektor in CR-Tasche |  | H0209A.E10.051 | [6 empty] | Im Tunnel gegenüber H0209A.E10.036 | Rack |  | H0209A.E10.041 | [6 empty] | 10kV DC | 0.5 mA
49 | 10kV RG58 | 3 | ILIMA-Detektor2 |  |  | 5 |  | 50 | 60 |  | 0,15 kWh/m |  |  | ILIMA experiment |  |  |  |  | Detektor in CR-Tasche |  | H0209A.E10.051 | [6 empty] | Im Tunnel gegenüber H0209A.E10.036 | Rack |  | H0209A.E10.041 | [6 empty] | 10kV DC | 0.5 mA
50 | Leitung 3x1.5mm, 230V | 1 | ILIMA-Detektor2-Messnetz |  |  | 9 | 16 |  | 67 |  |  |  |  | ILIMA experiment |  |  |  |  | Detektor in CR-Tasche |  | H0209A.E10.051 | [6 empty] | Im Tunnel gegenüber H0209A.E10.036 | Rack |  | H0209A.E10.041 | [6 empty] | 230V | 16A
51 | Leitung 3x1.5mm, 230V | 1 | ILIMA-Detektor2-Messnetz |  |  | 9 | 16 |  | 67 |  |  |  |  | ILIMA experiment |  |  |  |  | Detektor in CR-Tasche |  | H0209A.E10.051 | [6 empty] | Im Tunnel gegenüber H0209A.E10.036 | Rack |  | H0209A.E10.041 | [6 empty] | 230V | 16A
52 | Leitung 3x1.5mm, 230V | 1 | ILIMA-Detektor2-Messnetz |  |  | 9 | 16 |  | 67 |  |  |  |  | ILIMA experiment |  |  |  |  | Detektor in CR-Tasche |  | H0209A.E10.051 | [6 empty] | Im Tunnel gegenüber H0209A.E10.036 | Rack |  | H0209A.E10.041 | [6 empty] | 230V | 16A
53 | Leitung 3x1.5mm, 230V | 1 | ILIMA-Detektor2-Messnetz |  |  | 9 | 16 |  | 67 |  |  |  |  | ILIMA experiment |  |  |  |  | Detektor in CR-Tasche |  | H0209A.E10.051 | [6 empty] | Im Tunnel gegenüber H0209A.E10.036 | Rack |  | H0209A.E10.041 | [6 empty] | 230V | 16A
54 | Leitung 3x1.5mm, 230V | 1 | ILIMA-Detektor2-Messnetz |  |  | 9 | 16 |  | 67 |  |  |  |  | ILIMA experiment |  |  |  |  | Detektor in CR-Tasche |  | H0209A.E10.051 | [6 empty] | Im Tunnel gegenüber H0209A.E10.036 | Rack |  | H0209A.E10.041 | [6 empty] | 230V | 16A
55 | Leitung 3x1.5mm, 230V | 1 | ILIMA-Detektor2-Messnetz |  |  | 9 | 16 |  | 67 |  |  |  |  | ILIMA experiment |  |  |  |  | Detektor in CR-Tasche |  | H0209A.E10.051 | [6 empty] | Im Tunnel gegenüber H0209A.E10.036 | Rack |  | H0209A.E10.041 | [6 empty] | 230V | 16A
56 | Profibus Interface Kabel | 5 | ILIMA-Detektor2-Vakuum |  |  | 8 |  |  | 60 |  |  |  |  | ILIMA experiment |  |  |  |  | Detektor in CR-Tasche |  | H0209A.E10.051 | [6 empty] | Im Tunnel gegenüber H0209A.E10.036 | Rack |  | H0209A.E10.041 | [6 empty] | 5V
57 | Profibus Interface Kabel | 5 | ILIMA-Detektor2-Vakuum |  |  | 8 |  |  | 60 |  |  |  |  | ILIMA experiment |  |  |  |  | Detektor in CR-Tasche |  | H0209A.E10.051 | [6 empty] | Im Tunnel gegenüber H0209A.E10.036 | Rack |  | H0209A.E10.041 | [6 empty] | 5V
58 | Profibus Interface Kabel | 5 | ILIMA-Detektor2-Vakuum |  |  | 8 |  |  | 60 |  |  |  |  | ILIMA experiment |  |  |  |  | Detektor in CR-Tasche |  | H0209A.E10.051 | [6 empty] | Im Tunnel gegenüber H0209A.E10.036 | Rack |  | H0209A.E10.041 | [6 empty] | 5V
59 | RG 213 oder Ecoflex 15 | 3 | ILIMA-ToF1-Signal |  | max. 10 | 14.6 |  | 50 | 150 |  |  |  |  | ILIMA experiment |  |  |  |  | ToF-Detektor-1 |  | H0209A.E10.051 | [6 empty] | Im Tunnel gegenüber H0209A.E10.039 | Rack |  | H0209A.E10.039 | [6 empty] | 5V
60 | RG 213 oder Ecoflex 15 | 3 | ILIMA-ToF1-Signal |  | max. 10 | 14.6 |  | 50 | 150 |  |  |  |  | ILIMA experiment |  |  |  |  | ToF-Detektor-1 |  | H0209A.E10.051 | [6 empty] | Im Tunnel gegenüber H0209A.E10.039 | Rack |  | H0209A.E10.039 | [6 empty] | 5V
61 | RG 213 oder Ecoflex 15 | 3 | ILIMA-ToF1-Signal |  | max. 10 | 14.6 |  | 50 | 150 |  |  |  |  | ILIMA experiment |  |  |  |  | ToF-Detektor-1 |  | H0209A.E10.051 | [6 empty] | Im Tunnel gegenüber H0209A.E10.039 | Rack |  | H0209A.E10.039 | [6 empty] | 5V
62 | RG 213 oder Ecoflex 15 | 3 | ILIMA-ToF1-Signal |  | max. 10 | 14.6 |  | 50 | 150 |  |  |  |  | ILIMA experiment |  |  |  |  | ToF-Detektor-1 |  | H0209A.E10.051 | [6 empty] | Im Tunnel gegenüber H0209A.E10.039 | Rack |  | H0209A.E10.039 | [6 empty] | 5V
63 | RG 213 oder Ecoflex 15 | 3 | ILIMA-ToF1-Signal |  | max. 10 | 14.6 |  | 50 | 150 |  |  |  |  | ILIMA experiment |  |  |  |  | ToF-Detektor-1 |  | H0209A.E10.051 | [6 empty] | Im Tunnel gegenüber H0209A.E10.039 | Rack |  | H0209A.E10.039 | [6 empty] | 5V
64 | 10 A, DC | 1 | ILIMA-ToF1-Magnet |  |  | 8 | 10 |  | 60 |  |  |  |  | ILIMA experiment |  |  |  |  | ToF-Detektor-1 |  | H0209A.E10.051 | [6 empty] | Im Tunnel gegenüber H0209A.E10.039 | Rack |  | H0209A.E10.039 | [7 empty] | 10A
65 | 10 A, DC | 1 | ILIMA-ToF1-Magnet |  |  | 8 | 10 |  | 60 |  |  |  |  | ILIMA experiment |  |  |  |  | ToF-Detektor-1 |  | H0209A.E10.051 | [6 empty] | Im Tunnel gegenüber H0209A.E10.039 | Rack |  | H0209A.E10.039 | [7 empty] | 10A
66 | 10kV RG58 | 3 | ILIMA-ToF1-HV |  |  | 5 |  | 50 | [5 empty] | ILIMA experiment |  |  |  |  | ToF-Detektor-1 |  | H0209A.E10.051 | [6 empty] | Im Tunnel gegenüber H0209A.E10.039 | Rack |  | H0209A.E10.039 | [6 empty] | 10kV DC | 0.5 mA
67 | 10kV RG58 | 3 | ILIMA-ToF1-HV |  |  | 5 |  | 50 | [5 empty] | ILIMA experiment |  |  |  |  | ToF-Detektor-1 |  | H0209A.E10.051 | [6 empty] | Im Tunnel gegenüber H0209A.E10.039 | Rack |  | H0209A.E10.039 | [6 empty] | 10kV DC | 0.5 mA
68 | 10kV RG58 | 3 | ILIMA-ToF1-HV |  |  | 5 |  | 50 | [5 empty] | ILIMA experiment |  |  |  |  | ToF-Detektor-1 |  | H0209A.E10.051 | [6 empty] | Im Tunnel gegenüber H0209A.E10.039 | Rack |  | H0209A.E10.039 | [6 empty] | 10kV DC | 0.5 mA
69 | 10kV RG58 | 3 | ILIMA-ToF1-HV |  |  | 5 |  | 50 | [5 empty] | ILIMA experiment |  |  |  |  | ToF-Detektor-1 |  | H0209A.E10.051 | [6 empty] | Im Tunnel gegenüber H0209A.E10.039 | Rack |  | H0209A.E10.039 | [6 empty] | 10kV DC | 0.5 mA
70 | 10kV RG58 | 3 | ILIMA-ToF1-HV |  |  | 5 |  | 50 | [5 empty] | ILIMA experiment |  |  |  |  | ToF-Detektor-1 |  | H0209A.E10.051 | [6 empty] | Im Tunnel gegenüber H0209A.E10.039 | Rack |  | H0209A.E10.039 | [6 empty] | 10kV DC | 0.5 mA
71 | 10kV RG58 | 3 | ILIMA-ToF1-HV |  |  | 5 |  | 50 | [5 empty] | ILIMA experiment |  |  |  |  | ToF-Detektor-1 |  | H0209A.E10.051 | [6 empty] | Im Tunnel gegenüber H0209A.E10.039 | Rack |  | H0209A.E10.039 | [6 empty] | 10kV DC | 0.5 mA
72 | 10kV RG58 | 3 | ILIMA-ToF1-HV |  |  | 5 |  | 50 | [5 empty] | ILIMA experiment |  |  |  |  | ToF-Detektor-1 |  | H0209A.E10.051 | [6 empty] | Im Tunnel gegenüber H0209A.E10.039 | Rack |  | H0209A.E10.039 | [6 empty] | 10kV DC | 0.5 mA
73 | 10kV RG58 | 3 | ILIMA-ToF1-HV |  |  | 5 |  | 50 | [5 empty] | ILIMA experiment |  |  |  |  | ToF-Detektor-1 |  | H0209A.E10.051 | [6 empty] | Im Tunnel gegenüber H0209A.E10.039 | Rack |  | H0209A.E10.039 | [6 empty] | 10kV DC | 0.5 mA
74 | 10kV RG58 | 3 | ILIMA-ToF1-HV |  |  | 5 |  | 50 | [5 empty] | ILIMA experiment |  |  |  |  | ToF-Detektor-1 |  | H0209A.E10.051 | [6 empty] | Im Tunnel gegenüber H0209A.E10.039 | Rack |  | H0209A.E10.039 | [6 empty] | 10kV DC | 0.5 mA
75 | 10kV RG58 | 3 | ILIMA-ToF1-HV |  |  | 5 |  | 50 | [5 empty] | ILIMA experiment |  |  |  |  | ToF-Detektor-1 |  | H0209A.E10.051 | [6 empty] | Im Tunnel gegenüber H0209A.E10.039 | Rack |  | H0209A.E10.039 | [6 empty] | 10kV DC | 0.5 mA
76 | 10kV RG58 | 3 | ILIMA-ToF1-HV |  |  | 5 |  | 50 | [5 empty] | ILIMA experiment |  |  |  |  | ToF-Detektor-1 |  | H0209A.E10.051 | [6 empty] | Im Tunnel gegenüber H0209A.E10.039 | Rack |  | H0209A.E10.039 | [6 empty] | 10kV DC | 0.5 mA
77 | 10kV RG58 | 3 | ILIMA-ToF1-HV |  |  | 5 |  | 50 | [5 empty] | ILIMA experiment |  |  |  |  | ToF-Detektor-1 |  | H0209A.E10.051 | [6 empty] | Im Tunnel gegenüber H0209A.E10.039 | Rack |  | H0209A.E10.039 | [6 empty] | 10kV DC | 0.5 mA
78 | 10kV RG58 | 3 | ILIMA-ToF1-HV |  |  | 5 |  | 50 | [5 empty] | ILIMA experiment |  |  |  |  | ToF-Detektor-1 |  | H0209A.E10.051 | [6 empty] | Im Tunnel gegenüber H0209A.E10.039 | Rack |  | H0209A.E10.039 | [6 empty] | 10kV DC | 0.5 mA
79 | 10kV RG58 | 3 | ILIMA-ToF1-HV |  |  | 5 |  | 50 | [5 empty] | ILIMA experiment |  |  |  |  | ToF-Detektor-1 |  | H0209A.E10.051 | [6 empty] | Im Tunnel gegenüber H0209A.E10.039 | Rack |  | H0209A.E10.039 | [6 empty] | 10kV DC | 0.5 mA
80 | 10kV RG58 | 3 | ILIMA-ToF1-HV |  |  | 5 |  | 50 | [5 empty] | ILIMA experiment |  |  |  |  | ToF-Detektor-1 |  | H0209A.E10.051 | [6 empty] | Im Tunnel gegenüber H0209A.E10.039 | Rack |  | H0209A.E10.039 | [6 empty] | 10kV DC | 0.5 mA
81 | 10kV RG58 | 3 | ILIMA-ToF1-HV |  |  | 5 |  | 50 | [5 empty] | ILIMA experiment |  |  |  |  | ToF-Detektor-1 |  | H0209A.E10.051 | [6 empty] | Im Tunnel gegenüber H0209A.E10.039 | Rack |  | H0209A.E10.039 | [6 empty] | 10kV DC | 0.5 mA
82 | 10kV RG58 | 3 | ILIMA-ToF1-HV |  |  | 5 |  | 50 | [5 empty] | ILIMA experiment |  |  |  |  | ToF-Detektor-1 |  | H0209A.E10.051 | [6 empty] | Im Tunnel gegenüber H0209A.E10.039 | Rack |  | H0209A.E10.039 | [6 empty] | 10kV DC | 0.5 mA
83 | 10kV RG58 | 3 | ILIMA-ToF1-HV |  |  | 5 |  | 50 | [5 empty] | ILIMA experiment |  |  |  |  | ToF-Detektor-1 |  | H0209A.E10.051 | [6 empty] | Im Tunnel gegenüber H0209A.E10.039 | Rack |  | H0209A.E10.039 | [6 empty] | 10kV DC | 0.5 mA
84 | 10kV RG58 | 3 | ILIMA-ToF1-HV |  |  | 5 |  | 50 | [5 empty] | ILIMA experiment |  |  |  |  | ToF-Detektor-1 |  | H0209A.E10.051 | [6 empty] | Im Tunnel gegenüber H0209A.E10.039 | Rack |  | H0209A.E10.039 | [6 empty] | 10kV DC | 0.5 mA
85 | 10kV RG58 | 3 | ILIMA-ToF1-HV |  |  | 5 |  | 50 | [5 empty] | ILIMA experiment |  |  |  |  | ToF-Detektor-1 |  | H0209A.E10.051 | [6 empty] | Im Tunnel gegenüber H0209A.E10.039 | Rack |  | H0209A.E10.039 | [6 empty] | 10kV DC | 0.5 mA
86 | 10kV RG58 | 3 | ILIMA-ToF1-HV |  |  | 5 |  | 50 | [5 empty] | ILIMA experiment |  |  |  |  | ToF-Detektor-1 |  | H0209A.E10.051 | [6 empty] | Im Tunnel gegenüber H0209A.E10.039 | Rack |  | H0209A.E10.039 | [6 empty] | 10kV DC | 0.5 mA
87 | RG-58 | 3 | ILIMA-ToF1-Aux.Signal |  |  |  |  | 50 | [5 empty] | ILIMA experiment |  |  |  |  | ToF-Detektor-1 |  | H0209A.E10.051 | [6 empty] | Im Tunnel gegenüber H0209A.E10.039 | Rack |  | H0209A.E10.039 | [6 empty] | 5V
88 | RG-58 | 3 | ILIMA-ToF1-Aux.Signal |  |  |  |  | 50 | [5 empty] | ILIMA experiment |  |  |  |  | ToF-Detektor-1 |  | H0209A.E10.051 | [6 empty] | Im Tunnel gegenüber H0209A.E10.039 | Rack |  | H0209A.E10.039 | [6 empty] | 5V
89 | RG-58 | 3 | ILIMA-ToF1-Aux.Signal |  |  |  |  | 50 | [5 empty] | ILIMA experiment |  |  |  |  | ToF-Detektor-1 |  | H0209A.E10.051 | [6 empty] | Im Tunnel gegenüber H0209A.E10.039 | Rack |  | H0209A.E10.039 | [6 empty] | 5V
90 | Profibus Interface Kabel | 5 | ILIMA-ToF1-Vakuum |  |  | 8 |  |  | 48 |  |  |  |  | ILIMA experiment |  |  |  |  | ToF-Detektor-1 |  | H0209A.E10.051 | [6 empty] | Im Tunnel gegenüber H0209A.E10.039 | Rack |  | H0209A.E10.039 | [6 empty] | 5V
91 | Profibus Interface Kabel | 5 | ILIMA-ToF1-Vakuum |  |  | 8 |  |  | 48 |  |  |  |  | ILIMA experiment |  |  |  |  | ToF-Detektor-1 |  | H0209A.E10.051 | [6 empty] | Im Tunnel gegenüber H0209A.E10.039 | Rack |  | H0209A.E10.039 | [6 empty] | 5V
92 | Profibus Interface Kabel | 5 | ILIMA-ToF1-Vakuum |  |  | 8 |  |  | 48 |  |  |  |  | ILIMA experiment |  |  |  |  | ToF-Detektor-1 |  | H0209A.E10.051 | [6 empty] | Im Tunnel gegenüber H0209A.E10.039 | Rack |  | H0209A.E10.039 | [6 empty] | 5V
93 | Profibus Interface Kabel | 5 | ILIMA-ToF1-Vakuum |  |  | 8 |  |  | 48 |  |  |  |  | ILIMA experiment |  |  |  |  | ToF-Detektor-1 |  | H0209A.E10.051 | [6 empty] | Im Tunnel gegenüber H0209A.E10.039 | Rack |  | H0209A.E10.039 | [6 empty] | 5V
94 | Profibus Interface Kabel | 5 | ILIMA-ToF1-Vakuum |  |  | 8 |  |  | 48 |  |  |  |  | ILIMA experiment |  |  |  |  | ToF-Detektor-1 |  | H0209A.E10.051 | [6 empty] | Im Tunnel gegenüber H0209A.E10.039 | Rack |  | H0209A.E10.039 | [6 empty] | 5V
95 | Profibus Interface Kabel | 5 | ILIMA-ToF1-Vakuum |  |  | 8 |  |  | 48 |  |  |  |  | ILIMA experiment |  |  |  |  | ToF-Detektor-1 |  | H0209A.E10.051 | [6 empty] | Im Tunnel gegenüber H0209A.E10.039 | Rack |  | H0209A.E10.039 | [6 empty] | 5V
96 | Leitung 3x1.5mm, 230V | 1 | ILIMA-ToF1-Messnetz |  |  |  | 16 | [6 empty] | ILIMA experiment |  |  |  |  | ToF-Detektor-1 |  | H0209A.E10.051 | [6 empty] | Im Tunnel gegenüber H0209A.E10.039 | Rack |  | H0209A.E10.039 | [6 empty] | 230 V | 16A
97 | Leitung 3x1.5mm, 230V | 1 | ILIMA-ToF1-Messnetz |  |  |  | 16 | [6 empty] | ILIMA experiment |  |  |  |  | ToF-Detektor-1 |  | H0209A.E10.051 | [6 empty] | Im Tunnel gegenüber H0209A.E10.039 | Rack |  | H0209A.E10.039 | [6 empty] | 230 V | 16A
98 | Leitung 3x1.5mm, 230V | 1 | ILIMA-ToF1-Messnetz |  |  |  | 16 | [6 empty] | ILIMA experiment |  |  |  |  | ToF-Detektor-1 |  | H0209A.E10.051 | [6 empty] | Im Tunnel gegenüber H0209A.E10.039 | Rack |  | H0209A.E10.039 | [6 empty] | 230 V | 16A
99 | RG 213 oder Ecoflex 15 | 3 | ILIMA-TOF2-Signal |  | max. 10 | 14.6 |  | 50 | 150 |  |  |  |  | ILIMA experiment |  |  |  |  | ToF-Detektor-2 |  | H0209A.E10.051 | [6 empty] | Im Tunnel gegenüber H0209A.E10.041 | Rack |  | H0209A.E10.041 | [6 empty] | 5V
100 | RG 213 oder Ecoflex 15 | 3 | ILIMA-TOF2-Signal |  | max. 10 | 14.6 |  | 50 | 150 |  |  |  |  | ILIMA experiment |  |  |  |  | ToF-Detektor-2 |  | H0209A.E10.051 | [6 empty] | Im Tunnel gegenüber H0209A.E10.041 | Rack |  | H0209A.E10.041 | [6 empty] | 5V
101 | RG 213 oder Ecoflex 15 | 3 | ILIMA-TOF2-Signal |  | max. 10 | 14.6 |  | 50 | 150 |  |  |  |  | ILIMA experiment |  |  |  |  | ToF-Detektor-2 |  | H0209A.E10.051 | [6 empty] | Im Tunnel gegenüber H0209A.E10.041 | Rack |  | H0209A.E10.041 | [6 empty] | 5V
102 | RG 213 oder Ecoflex 15 | 3 | ILIMA-TOF2-Signal |  | max. 10 | 14.6 |  | 50 | 150 |  |  |  |  | ILIMA experiment |  |  |  |  | ToF-Detektor-2 |  | H0209A.E10.051 | [6 empty] | Im Tunnel gegenüber H0209A.E10.041 | Rack |  | H0209A.E10.041 | [6 empty] | 5V
103 | RG 213 oder Ecoflex 15 | 3 | ILIMA-TOF2-Signal |  | max. 10 | 14.6 |  | 50 | 150 |  |  |  |  | ILIMA experiment |  |  |  |  | ToF-Detektor-2 |  | H0209A.E10.051 | [6 empty] | Im Tunnel gegenüber H0209A.E10.041 | Rack |  | H0209A.E10.041 | [6 empty] | 5V
104 | 10 A, DC | 1 | ILIMA-TOF2-Magnet |  |  | 8 | 10 |  | 60 |  |  |  |  | ILIMA experiment |  |  |  |  | ToF-Detektor-2 |  | H0209A.E10.051 | [6 empty] | Im Tunnel gegenüber H0209A.E10.041 | Rack |  | H0209A.E10.041 | [7 empty] | 10A
105 | 10 A, DC | 1 | ILIMA-TOF2-Magnet |  |  | 8 | 10 |  | 60 |  |  |  |  | ILIMA experiment |  |  |  |  | ToF-Detektor-2 |  | H0209A.E10.051 | [6 empty] | Im Tunnel gegenüber H0209A.E10.041 | Rack |  | H0209A.E10.041 | [7 empty] | 10A
106 | 10kV RG58 | 3 | ILIMA-TOF2-HV |  |  | 5 |  | 50 | [5 empty] | ILIMA experiment |  |  |  |  | ToF-Detektor-2 |  | H0209A.E10.051 | [6 empty] | Im Tunnel gegenüber H0209A.E10.041 | Rack |  | H0209A.E10.041 | [6 empty] | 10kV DC | 0.5 mA
107 | 10kV RG58 | 3 | ILIMA-TOF2-HV |  |  | 5 |  | 50 | [5 empty] | ILIMA experiment |  |  |  |  | ToF-Detektor-2 |  | H0209A.E10.051 | [6 empty] | Im Tunnel gegenüber H0209A.E10.041 | Rack |  | H0209A.E10.041 | [6 empty] | 10kV DC | 0.5 mA
108 | 10kV RG58 | 3 | ILIMA-TOF2-HV |  |  | 5 |  | 50 | [5 empty] | ILIMA experiment |  |  |  |  | ToF-Detektor-2 |  | H0209A.E10.051 | [6 empty] | Im Tunnel gegenüber H0209A.E10.041 | Rack |  | H0209A.E10.041 | [6 empty] | 10kV DC | 0.5 mA
109 | 10kV RG58 | 3 | ILIMA-TOF2-HV |  |  | 5 |  | 50 | [5 empty] | ILIMA experiment |  |  |  |  | ToF-Detektor-2 |  | H0209A.E10.051 | [6 empty] | Im Tunnel gegenüber H0209A.E10.041 | Rack |  | H0209A.E10.041 | [6 empty] | 10kV DC | 0.5 mA
110 | 10kV RG58 | 3 | ILIMA-TOF2-HV |  |  | 5 |  | 50 | [5 empty] | ILIMA experiment |  |  |  |  | ToF-Detektor-2 |  | H0209A.E10.051 | [6 empty] | Im Tunnel gegenüber H0209A.E10.041 | Rack |  | H0209A.E10.041 | [6 empty] | 10kV DC | 0.5 mA
111 | 10kV RG58 | 3 | ILIMA-TOF2-HV |  |  | 5 |  | 50 | [5 empty] | ILIMA experiment |  |  |  |  | ToF-Detektor-2 |  | H0209A.E10.051 | [6 empty] | Im Tunnel gegenüber H0209A.E10.041 | Rack |  | H0209A.E10.041 | [6 empty] | 10kV DC | 0.5 mA
112 | 10kV RG58 | 3 | ILIMA-TOF2-HV |  |  | 5 |  | 50 | [5 empty] | ILIMA experiment |  |  |  |  | ToF-Detektor-2 |  | H0209A.E10.051 | [6 empty] | Im Tunnel gegenüber H0209A.E10.041 | Rack |  | H0209A.E10.041 | [6 empty] | 10kV DC | 0.5 mA
113 | 10kV RG58 | 3 | ILIMA-TOF2-HV |  |  | 5 |  | 50 | [5 empty] | ILIMA experiment |  |  |  |  | ToF-Detektor-2 |  | H0209A.E10.051 | [6 empty] | Im Tunnel gegenüber H0209A.E10.041 | Rack |  | H0209A.E10.041 | [6 empty] | 10kV DC | 0.5 mA
114 | 10kV RG58 | 3 | ILIMA-TOF2-HV |  |  | 5 |  | 50 | [5 empty] | ILIMA experiment |  |  |  |  | ToF-Detektor-2 |  | H0209A.E10.051 | [6 empty] | Im Tunnel gegenüber H0209A.E10.041 | Rack |  | H0209A.E10.041 | [6 empty] | 10kV DC | 0.5 mA
115 | 10kV RG58 | 3 | ILIMA-TOF2-HV |  |  | 5 |  | 50 | [5 empty] | ILIMA experiment |  |  |  |  | ToF-Detektor-2 |  | H0209A.E10.051 | [6 empty] | Im Tunnel gegenüber H0209A.E10.041 | Rack |  | H0209A.E10.041 | [6 empty] | 10kV DC | 0.5 mA
116 | 10kV RG58 | 3 | ILIMA-TOF2-HV |  |  | 5 |  | 50 | [5 empty] | ILIMA experiment |  |  |  |  | ToF-Detektor-2 |  | H0209A.E10.051 | [6 empty] | Im Tunnel gegenüber H0209A.E10.041 | Rack |  | H0209A.E10.041 | [6 empty] | 10kV DC | 0.5 mA
117 | 10kV RG58 | 3 | ILIMA-TOF2-HV |  |  | 5 |  | 50 | [5 empty] | ILIMA experiment |  |  |  |  | ToF-Detektor-2 |  | H0209A.E10.051 | [6 empty] | Im Tunnel gegenüber H0209A.E10.041 | Rack |  | H0209A.E10.041 | [6 empty] | 10kV DC | 0.5 mA
118 | 10kV RG58 | 3 | ILIMA-TOF2-HV |  |  | 5 |  | 50 | [5 empty] | ILIMA experiment |  |  |  |  | ToF-Detektor-2 |  | H0209A.E10.051 | [6 empty] | Im Tunnel gegenüber H0209A.E10.041 | Rack |  | H0209A.E10.041 | [6 empty] | 10kV DC | 0.5 mA
119 | 10kV RG58 | 3 | ILIMA-TOF2-HV |  |  | 5 |  | 50 | [5 empty] | ILIMA experiment |  |  |  |  | ToF-Detektor-2 |  | H0209A.E10.051 | [6 empty] | Im Tunnel gegenüber H0209A.E10.041 | Rack |  | H0209A.E10.041 | [6 empty] | 10kV DC | 0.5 mA
120 | 10kV RG58 | 3 | ILIMA-TOF2-HV |  |  | 5 |  | 50 | [5 empty] | ILIMA experiment |  |  |  |  | ToF-Detektor-2 |  | H0209A.E10.051 | [6 empty] | Im Tunnel gegenüber H0209A.E10.041 | Rack |  | H0209A.E10.041 | [6 empty] | 10kV DC | 0.5 mA
121 | 10kV RG58 | 3 | ILIMA-TOF2-HV |  |  | 5 |  | 50 | [5 empty] | ILIMA experiment |  |  |  |  | ToF-Detektor-2 |  | H0209A.E10.051 | [6 empty] | Im Tunnel gegenüber H0209A.E10.041 | Rack |  | H0209A.E10.041 | [6 empty] | 10kV DC | 0.5 mA
122 | 10kV RG58 | 3 | ILIMA-TOF2-HV |  |  | 5 |  | 50 | [5 empty] | ILIMA experiment |  |  |  |  | ToF-Detektor-2 |  | H0209A.E10.051 | [6 empty] | Im Tunnel gegenüber H0209A.E10.041 | Rack |  | H0209A.E10.041 | [6 empty] | 10kV DC | 0.5 mA
123 | 10kV RG58 | 3 | ILIMA-TOF2-HV |  |  | 5 |  | 50 | [5 empty] | ILIMA experiment |  |  |  |  | ToF-Detektor-2 |  | H0209A.E10.051 | [6 empty] | Im Tunnel gegenüber H0209A.E10.041 | Rack |  | H0209A.E10.041 | [6 empty] | 10kV DC | 0.5 mA
124 | 10kV RG58 | 3 | ILIMA-TOF2-HV |  |  | 5 |  | 50 | [5 empty] | ILIMA experiment |  |  |  |  | ToF-Detektor-2 |  | H0209A.E10.051 | [6 empty] | Im Tunnel gegenüber H0209A.E10.041 | Rack |  | H0209A.E10.041 | [6 empty] | 10kV DC | 0.5 mA
125 | 10kV RG58 | 3 | ILIMA-TOF2-HV |  |  | 5 |  | 50 | [5 empty] | ILIMA experiment |  |  |  |  | ToF-Detektor-2 |  | H0209A.E10.051 | [6 empty] | Im Tunnel gegenüber H0209A.E10.041 | Rack |  | H0209A.E10.041 | [6 empty] | 10kV DC | 0.5 mA
126 | 10kV RG58 | 3 | ILIMA-TOF2-HV |  |  | 5 |  | 50 | [5 empty] | ILIMA experiment |  |  |  |  | ToF-Detektor-2 |  | H0209A.E10.051 | [6 empty] | Im Tunnel gegenüber H0209A.E10.041 | Rack |  | H0209A.E10.041 | [6 empty] | 10kV DC | 0.5 mA
127 | RG-58 | 3 | ILIMA-TOF2-Aux.Signal |  |  |  |  | 50 | [5 empty] | ILIMA experiment |  |  |  |  | ToF-Detektor-2 |  | H0209A.E10.051 | [6 empty] | Im Tunnel gegenüber H0209A.E10.041 | Rack |  | H0209A.E10.041 | [6 empty] | 5V
128 | RG-58 | 3 | ILIMA-TOF2-Aux.Signal |  |  |  |  | 50 | [5 empty] | ILIMA experiment |  |  |  |  | ToF-Detektor-2 |  | H0209A.E10.051 | [6 empty] | Im Tunnel gegenüber H0209A.E10.041 | Rack |  | H0209A.E10.041 | [6 empty] | 5V
129 | RG-58 | 3 | ILIMA-TOF2-Aux.Signal |  |  |  |  | 50 | [5 empty] | ILIMA experiment |  |  |  |  | ToF-Detektor-2 |  | H0209A.E10.051 | [6 empty] | Im Tunnel gegenüber H0209A.E10.041 | Rack |  | H0209A.E10.041 | [6 empty] | 5V
130 | Profibus Interface Kabel | 5 | ILIMA-TOF2-Vakuum |  |  | 8 |  |  | 48 |  |  |  |  | ILIMA experiment |  |  |  |  | ToF-Detektor-2 |  | H0209A.E10.051 | [6 empty] | Im Tunnel gegenüber H0209A.E10.041 | Rack |  | H0209A.E10.041 | [6 empty] | 5V
131 | Profibus Interface Kabel | 5 | ILIMA-TOF2-Vakuum |  |  | 8 |  |  | 48 |  |  |  |  | ILIMA experiment |  |  |  |  | ToF-Detektor-2 |  | H0209A.E10.051 | [6 empty] | Im Tunnel gegenüber H0209A.E10.041 | Rack |  | H0209A.E10.041 | [6 empty] | 5V
132 | Profibus Interface Kabel | 5 | ILIMA-TOF2-Vakuum |  |  | 8 |  |  | 48 |  |  |  |  | ILIMA experiment |  |  |  |  | ToF-Detektor-2 |  | H0209A.E10.051 | [6 empty] | Im Tunnel gegenüber H0209A.E10.041 | Rack |  | H0209A.E10.041 | [6 empty] | 5V
133 | Profibus Interface Kabel | 5 | ILIMA-TOF2-Vakuum |  |  | 8 |  |  | 48 |  |  |  |  | ILIMA experiment |  |  |  |  | ToF-Detektor-2 |  | H0209A.E10.051 | [6 empty] | Im Tunnel gegenüber H0209A.E10.041 | Rack |  | H0209A.E10.041 | [6 empty] | 5V
134 | Profibus Interface Kabel | 5 | ILIMA-TOF2-Vakuum |  |  | 8 |  |  | 48 |  |  |  |  | ILIMA experiment |  |  |  |  | ToF-Detektor-2 |  | H0209A.E10.051 | [6 empty] | Im Tunnel gegenüber H0209A.E10.041 | Rack |  | H0209A.E10.041 | [6 empty] | 5V
135 | Profibus Interface Kabel | 5 | ILIMA-TOF2-Vakuum |  |  | 8 |  |  | 48 |  |  |  |  | ILIMA experiment |  |  |  |  | ToF-Detektor-2 |  | H0209A.E10.051 | [6 empty] | Im Tunnel gegenüber H0209A.E10.041 | Rack |  | H0209A.E10.041 | [6 empty] | 5V
136 | Leitung 3x1.5mm, 230V | 1 | ILIMA-TOF2-Messnetz |  |  |  | 16 | [6 empty] | ILIMA experiment |  |  |  |  | ToF-Detektor-2 |  | H0209A.E10.051 | [6 empty] | Im Tunnel gegenüber H0209A.E10.041 | Rack |  | H0209A.E10.041 | [6 empty] | 230 V | 16A
137 | Leitung 3x1.5mm, 230V | 1 | ILIMA-TOF2-Messnetz |  |  |  | 16 | [6 empty] | ILIMA experiment |  |  |  |  | ToF-Detektor-2 |  | H0209A.E10.051 | [6 empty] | Im Tunnel gegenüber H0209A.E10.041 | Rack |  | H0209A.E10.041 | [6 empty] | 230 V | 16A
138 | Leitung 3x1.5mm, 230V | 1 | ILIMA-TOF2-Messnetz |  |  |  | 16 | [6 empty] | ILIMA experiment |  |  |  |  | ToF-Detektor-2 |  | H0209A.E10.051 | [6 empty] | Im Tunnel gegenüber H0209A.E10.041 | Rack |  | H0209A.E10.041 | [6 empty] | 230 V | 16A

## kurz
Ä | Muss-Felder
Ä | zur Berechnung der Querschnitte (Länge, Verlegeart,..) erforderlich
für ILIMA Experiment im CR, H. Weick 04.12.2011
[6 empty] | [mm] |  | [W] | [mm]
|  | Ä |  |  | [m] | Ä | [A] | Ä | Ä |  |  |  |  | Ä |  |  |  |  | Ä |  | Ä | [7 empty] | Ä |  | Ä | [6 empty] | Ä | Ä |  | Ä
Anzahl | Kabeltyp | EMV_Störklasse | Funktion | Anzahl_Adern | Länge | Aussendurchmesser | Nennstrom | Kabelwiderstand | Biegeradius | Kabelgewicht | Brandlast | Strahlungsresistenz | Messprotokoll | Kabelnutzer | Kabeleigentümer | Kabelverlegung_von | Verlegedatum | Bemerkungen | Komponente_START | OPS_START | Raum_Nr_START | Lage_im_Rack_x_START | Lage_im_Rack_y_START | Lage_im_Rack_z_START | Anschlussart_START | Schaltplan_START | Schirm_START | Bemerkung_START | Komponente_ZIEL | OPS_ZIEL | Raum_Nr_ZIEL | Lage_im_Rack_x_ZIEL | Lage_im_Rack_y_ZIEL | Lage_im_Rack_z_ZIEL | Anschlussart_ZIEL | Schaltplan_ZIEL | Schirm_ZIEL | Spannung_ZIEL | Strom_ZIEL | Wirkleistung_ZIEL | Scheinleistung_ZIEL | Bemerkung_ZIEL
8 | RG-58 | 3 | ILIMA-Detektor1 |  |  | 5 |  | 50 | 25 |  | 0,15 kWh/m |  |  | ILIMA experiment |  |  |  |  | Detektor in CR-Tasche |  | H0209A.E10.051 | [6 empty] | Im Tunnel gegenüber H0209A.E10.051 | Rack |  | H0209A.E10.039 | [6 empty] | 5V
10 | 10kV RG58 | 3 | ILIMA-Detektor1 |  |  | 5 |  | 50 | 60 |  | 0,15 kWh/m |  |  | ILIMA experiment |  |  |  |  | Detektor in CR-Tasche |  | H0209A.E10.051 | [6 empty] | Im Tunnel gegenüber H0209A.E10.051 | Rack |  | H0209A.E10.039 | [6 empty] | 10kV DC | 0.5 mA
5 | Leitung 3x1.5mm, 230V | 1 | ILIMA-Detektor1-Messnetz |  |  | 9 | 16 |  | 67 |  |  |  |  | ILIMA experiment |  |  |  |  | Detektor in CR-Tasche |  | H0209A.E10.051 | [6 empty] | Im Tunnel gegenüber H0209A.E10.051 | Rack |  | H0209A.E10.039 | [6 empty] | 230V | 16A
2 | Profibus Interface Kabel | 5 | ILIMA-Detektor1-Vakuum |  |  | 8 |  |  | 60 |  |  |  |  | ILIMA experiment |  |  |  |  | Detektor in CR-Tasche |  | H0209A.E10.051 | [6 empty] | Im Tunnel gegenüber H0209A.E10.051 | Rack |  | H0209A.E10.039 | [6 empty] | 5V
8 | RG-58 | 3 | ILIMA-Detektor2 |  |  | 5 |  | 50 | 25 |  | 0,15 kWh/m |  |  | ILIMA experiment |  |  |  |  | Detektor in CR-Tasche |  | H0209A.E10.051 | [6 empty] | Im Tunnel gegenüber H0209A.E10.036 | Rack |  | H0209A.E10.041 | [6 empty] | 5V
10 | 10kV RG58 | 3 | ILIMA-Detektor2 |  |  | 5 |  | 50 | 60 |  | 0,15 kWh/m |  |  | ILIMA experiment |  |  |  |  | Detektor in CR-Tasche |  | H0209A.E10.051 | [6 empty] | Im Tunnel gegenüber H0209A.E10.036 | Rack |  | H0209A.E10.041 | [6 empty] | 10kV DC | 0.5 mA
5 | Leitung 3x1.5mm, 230V | 1 | ILIMA-Detektor2-Messnetz |  |  | 9 | 16 |  | 67 |  |  |  |  | ILIMA experiment |  |  |  |  | Detektor in CR-Tasche |  | H0209A.E10.051 | [6 empty] | Im Tunnel gegenüber H0209A.E10.036 | Rack |  | H0209A.E10.041 | [6 empty] | 230V | 16A
2 | Profibus Interface Kabel | 5 | ILIMA-Detektor2-Vakuum |  |  | 8 |  |  | 60 |  |  |  |  | ILIMA experiment |  |  |  |  | Detektor in CR-Tasche |  | H0209A.E10.051 | [6 empty] | Im Tunnel gegenüber H0209A.E10.036 | Rack |  | H0209A.E10.041 | [6 empty] | 5V
4 | RG 213 oder Ecoflex 15 | 3 | ILIMA-ToF1-Signal |  | max. 10 | 14.6 |  | 50 | 150 |  |  |  |  | ILIMA experiment |  |  |  |  | ToF-Detektor-1 |  | H0209A.E10.051 | [6 empty] | Im Tunnel gegenüber H0209A.E10.039 | Rack |  | H0209A.E10.039 | [6 empty] | 5V
1 | 10 A, DC | 1 | ILIMA-ToF1-Magnet |  |  | 8 | 10 |  | 60 |  |  |  |  | ILIMA experiment |  |  |  |  | ToF-Detektor-1 |  | H0209A.E10.051 | [6 empty] | Im Tunnel gegenüber H0209A.E10.039 | Rack |  | H0209A.E10.039 | [7 empty] | 10A
20 | 10kV RG58 | 3 | ILIMA-ToF1-HV |  |  | 5 |  | 50 | [5 empty] | ILIMA experiment |  |  |  |  | ToF-Detektor-1 |  | H0209A.E10.051 | [6 empty] | Im Tunnel gegenüber H0209A.E10.039 | Rack |  | H0209A.E10.039 | [6 empty] | 10kV DC | 0.5 mA
2 | RG-58 | 3 | ILIMA-ToF1-Aux.Signal |  |  |  |  | 50 | [5 empty] | ILIMA experiment |  |  |  |  | ToF-Detektor-1 |  | H0209A.E10.051 | [6 empty] | Im Tunnel gegenüber H0209A.E10.039 | Rack |  | H0209A.E10.039 | [6 empty] | 5V
5 | Profibus Interface Kabel | 5 | ILIMA-ToF1-Vakuum |  |  | 8 |  |  | 48 |  |  |  |  | ILIMA experiment |  |  |  |  | ToF-Detektor-1 |  | H0209A.E10.051 | [6 empty] | Im Tunnel gegenüber H0209A.E10.039 | Rack |  | H0209A.E10.039 | [6 empty] | 5V
2 | Leitung 3x1.5mm, 230V | 1 | ILIMA-ToF1-Messnetz |  |  |  | 16 | [6 empty] | ILIMA experiment |  |  |  |  | ToF-Detektor-1 |  | H0209A.E10.051 | [6 empty] | Im Tunnel gegenüber H0209A.E10.039 | Rack |  | H0209A.E10.039 | [6 empty] | 230 V | 16A
4 | RG 213 oder Ecoflex 15 | 3 | ILIMA-TOF2-Signal |  | max. 10 | 14.6 |  | 50 | 150 |  |  |  |  | ILIMA experiment |  |  |  |  | ToF-Detektor-2 |  | H0209A.E10.051 | [6 empty] | Im Tunnel gegenüber H0209A.E10.041 | Rack |  | H0209A.E10.041 | [6 empty] | 5V
1 | 10 A, DC | 1 | ILIMA-TOF2-Magnet |  |  | 8 | 10 |  | 60 |  |  |  |  | ILIMA experiment |  |  |  |  | ToF-Detektor-2 |  | H0209A.E10.051 | [6 empty] | Im Tunnel gegenüber H0209A.E10.041 | Rack |  | H0209A.E10.041 | [7 empty] | 10A
20 | 10kV RG58 | 3 | ILIMA-TOF2-HV |  |  | 5 |  | 50 | [5 empty] | ILIMA experiment |  |  |  |  | ToF-Detektor-2 |  | H0209A.E10.051 | [6 empty] | Im Tunnel gegenüber H0209A.E10.041 | Rack |  | H0209A.E10.041 | [6 empty] | 10kV DC | 0.5 mA
2 | RG-58 | 3 | ILIMA-TOF2-Aux.Signal |  |  |  |  | 50 | [5 empty] | ILIMA experiment |  |  |  |  | ToF-Detektor-2 |  | H0209A.E10.051 | [6 empty] | Im Tunnel gegenüber H0209A.E10.041 | Rack |  | H0209A.E10.041 | [6 empty] | 5V
5 | Profibus Interface Kabel | 5 | ILIMA-TOF2-Vakuum |  |  | 8 |  |  | 48 |  |  |  |  | ILIMA experiment |  |  |  |  | ToF-Detektor-2 |  | H0209A.E10.051 | [6 empty] | Im Tunnel gegenüber H0209A.E10.041 | Rack |  | H0209A.E10.041 | [6 empty] | 5V
2 | Leitung 3x1.5mm, 230V | 1 | ILIMA-TOF2-Messnetz |  |  |  | 16 | [6 empty] | ILIMA experiment |  |  |  |  | ToF-Detektor-2 |  | H0209A.E10.051 | [6 empty] | Im Tunnel gegenüber H0209A.E10.041 | Rack |  | H0209A.E10.041 | [6 empty] | 230 V | 16A
4 | RG 213, SS20 oder Ecoflex10-15 in Eisenrohr | 3 | ILIMA-Schottky |  |  | 38 |  | 50 | 50 |  |  |  |  | ILIMA experiment |  |  |  |  | Sonde 1-4 |  | H0209A.E10.051 | [7 empty] | Rack |  | H0209A.E10.039
4 | Profibus Interface Kabel | 5 | ILIMA-Schottky-Signal |  |  | 8 |  |  | 48 |  |  |  |  | ILIMA experiment |  |  |  |  | Sonde 1-4 |  | H0209A.E10.051 | [7 empty] | Rack |  | H0209A.E10.039

## lang
|  |  |  | index: | 1 | 2 | 3 | 4 | 5 | 6 | 7 | 8 | 9 | 10 | 11 | 12 | 13 | 14 | 15 | 16 | 17 | 18 | 19 | 20 | 21 | 22 | 23 | 24 | 25 | 26 | 27 | 28 | 29 | 30 | 31 | 32 | 33 | 34 | 35 | 36 | 37 | 38 | 39 | 40 | 41 | 42
Die gleiche Liste wie vorne aber automatisch ein Eintrag pro Kabel statt Anzahl
H. Weick, 4.12.2011 |  |  |  |  | 6: [mm]; 8: [W]; 9: [mm]
[6 empty] | Ä |  |  | [m] | Ä | [A] | Ä | Ä |  |  |  |  | Ä |  |  |  |  | Ä |  | Ä | [7 empty] | Ä |  | Ä | [6 empty] | Ä | Ä |  | Ä
Zeile | Anzahl | counter | Kabelnummer | Kabelnummer | Kabeltyp | EMV_Störklasse | Funktion | Anzahl_Adern | Länge | Aussendurchmesser | Nennstrom | Kabelwiderstand | Biegeradius | Kabelgewicht | Brandlast | Strahlungsresistenz | Messprotokoll | Kabelnutzer | Kabeleigentümer | Kabelverlegung_von | Verlegedatum | Bemerkungen | Komponente_START | OPS_START | Raum_Nr_START | Lage_im_Rack_x_START | Lage_im_Rack_y_START | Lage_im_Rack_z_START | Anschlussart_START | Schaltplan_START | Schirm_START | Bemerkung_START | Komponente_ZIEL | OPS_ZIEL | Raum_Nr_ZIEL | Lage_im_Rack_x_ZIEL | Lage_im_Rack_y_ZIEL | Lage_im_Rack_z_ZIEL | Anschlussart_ZIEL | Schaltplan_ZIEL | Schirm_ZIEL | Spannung_ZIEL | Strom_ZIEL | Wirkleistung_ZIEL | Scheinleistung_ZIEL | Bemerkung_ZIEL
1 | 8 | 8 | 1 | 1 | 1: RG-58; 2: 3; 3: ILIMA-Detektor1; 6: 5; 8: 50; 9: 25; 11: 0,15 kWh/m; 14: ILIMA experiment; 19: Detektor in CR-Tasche; 21: H0209A.E10.051; 28: Im Tunnel gegenüber H0209A.E10.051; 29: Rack; 31: H0209A.E10.039; 38: 5V
1 | 8 | 7 | 2 | 2 | 1: RG-58; 2: 3; 3: ILIMA-Detektor1; 6: 5; 8: 50; 9: 25; 11: 0,15 kWh/m; 14: ILIMA experiment; 19: Detektor in CR-Tasche; 21: H0209A.E10.051; 28: Im Tunnel gegenüber H0209A.E10.051; 29: Rack; 31: H0209A.E10.039; 38: 5V
1 | 8 | 6 | 3 | 3 | 1: RG-58; 2: 3; 3: ILIMA-Detektor1; 6: 5; 8: 50; 9: 25; 11: 0,15 kWh/m; 14: ILIMA experiment; 19: Detektor in CR-Tasche; 21: H0209A.E10.051; 28: Im Tunnel gegenüber H0209A.E10.051; 29: Rack; 31: H0209A.E10.039; 38: 5V
1 | 8 | 5 | 4 | 4 | 1: RG-58; 2: 3; 3: ILIMA-Detektor1; 6: 5; 8: 50; 9: 25; 11: 0,15 kWh/m; 14: ILIMA experiment; 19: Detektor in CR-Tasche; 21: H0209A.E10.051; 28: Im Tunnel gegenüber H0209A.E10.051; 29: Rack; 31: H0209A.E10.039; 38: 5V
1 | 8 | 4 | 5 | 5 | 1: RG-58; 2: 3; 3: ILIMA-Detektor1; 6: 5; 8: 50; 9: 25; 11: 0,15 kWh/m; 14: ILIMA experiment; 19: Detektor in CR-Tasche; 21: H0209A.E10.051; 28: Im Tunnel gegenüber H0209A.E10.051; 29: Rack; 31: H0209A.E10.039; 38: 5V
1 | 8 | 3 | 6 | 6 | 1: RG-58; 2: 3; 3: ILIMA-Detektor1; 6: 5; 8: 50; 9: 25; 11: 0,15 kWh/m; 14: ILIMA experiment; 19: Detektor in CR-Tasche; 21: H0209A.E10.051; 28: Im Tunnel gegenüber H0209A.E10.051; 29: Rack; 31: H0209A.E10.039; 38: 5V
1 | 8 | 2 | 7 | 7 | 1: RG-58; 2: 3; 3: ILIMA-Detektor1; 6: 5; 8: 50; 9: 25; 11: 0,15 kWh/m; 14: ILIMA experiment; 19: Detektor in CR-Tasche; 21: H0209A.E10.051; 28: Im Tunnel gegenüber H0209A.E10.051; 29: Rack; 31: H0209A.E10.039; 38: 5V
1 | 8 | 1 | 8 | 8 | 1: RG-58; 2: 3; 3: ILIMA-Detektor1; 6: 5; 8: 50; 9: 25; 11: 0,15 kWh/m; 14: ILIMA experiment; 19: Detektor in CR-Tasche; 21: H0209A.E10.051; 28: Im Tunnel gegenüber H0209A.E10.051; 29: Rack; 31: H0209A.E10.039; 38: 5V
1 | 8 | 0 | 9 | 9 | 1: RG-58; 2: 3; 3: ILIMA-Detektor1; 6: 5; 8: 50; 9: 25; 11: 0,15 kWh/m; 14: ILIMA experiment; 19: Detektor in CR-Tasche; 21: H0209A.E10.051; 28: Im Tunnel gegenüber H0209A.E10.051; 29: Rack; 31: H0209A.E10.039; 38: 5V
2 | 10 | 10 | 10 | 10 | 1: 10kV RG58; 2: 3; 3: ILIMA-Detektor1; 6: 5; 8: 50; 9: 60; 11: 0,15 kWh/m; 14: ILIMA experiment; 19: Detektor in CR-Tasche; 21: H0209A.E10.051; 28: Im Tunnel gegenüber H0209A.E10.051; 29: Rack; 31: H0209A.E10.039; 38: 10kV DC; 39: 0.5 mA
2 | 10 | 9 | 11 | 11 | 1: 10kV RG58; 2: 3; 3: ILIMA-Detektor1; 6: 5; 8: 50; 9: 60; 11: 0,15 kWh/m; 14: ILIMA experiment; 19: Detektor in CR-Tasche; 21: H0209A.E10.051; 28: Im Tunnel gegenüber H0209A.E10.051; 29: Rack; 31: H0209A.E10.039; 38: 10kV DC; 39: 0.5 mA
2 | 10 | 8 | 12 | 12 | 1: 10kV RG58; 2: 3; 3: ILIMA-Detektor1; 6: 5; 8: 50; 9: 60; 11: 0,15 kWh/m; 14: ILIMA experiment; 19: Detektor in CR-Tasche; 21: H0209A.E10.051; 28: Im Tunnel gegenüber H0209A.E10.051; 29: Rack; 31: H0209A.E10.039; 38: 10kV DC; 39: 0.5 mA
2 | 10 | 7 | 13 | 13 | 1: 10kV RG58; 2: 3; 3: ILIMA-Detektor1; 6: 5; 8: 50; 9: 60; 11: 0,15 kWh/m; 14: ILIMA experiment; 19: Detektor in CR-Tasche; 21: H0209A.E10.051; 28: Im Tunnel gegenüber H0209A.E10.051; 29: Rack; 31: H0209A.E10.039; 38: 10kV DC; 39: 0.5 mA
2 | 10 | 6 | 14 | 14 | 1: 10kV RG58; 2: 3; 3: ILIMA-Detektor1; 6: 5; 8: 50; 9: 60; 11: 0,15 kWh/m; 14: ILIMA experiment; 19: Detektor in CR-Tasche; 21: H0209A.E10.051; 28: Im Tunnel gegenüber H0209A.E10.051; 29: Rack; 31: H0209A.E10.039; 38: 10kV DC; 39: 0.5 mA
2 | 10 | 5 | 15 | 15 | 1: 10kV RG58; 2: 3; 3: ILIMA-Detektor1; 6: 5; 8: 50; 9: 60; 11: 0,15 kWh/m; 14: ILIMA experiment; 19: Detektor in CR-Tasche; 21: H0209A.E10.051; 28: Im Tunnel gegenüber H0209A.E10.051; 29: Rack; 31: H0209A.E10.039; 38: 10kV DC; 39: 0.5 mA
2 | 10 | 4 | 16 | 16 | 1: 10kV RG58; 2: 3; 3: ILIMA-Detektor1; 6: 5; 8: 50; 9: 60; 11: 0,15 kWh/m; 14: ILIMA experiment; 19: Detektor in CR-Tasche; 21: H0209A.E10.051; 28: Im Tunnel gegenüber H0209A.E10.051; 29: Rack; 31: H0209A.E10.039; 38: 10kV DC; 39: 0.5 mA
2 | 10 | 3 | 17 | 17 | 1: 10kV RG58; 2: 3; 3: ILIMA-Detektor1; 6: 5; 8: 50; 9: 60; 11: 0,15 kWh/m; 14: ILIMA experiment; 19: Detektor in CR-Tasche; 21: H0209A.E10.051; 28: Im Tunnel gegenüber H0209A.E10.051; 29: Rack; 31: H0209A.E10.039; 38: 10kV DC; 39: 0.5 mA
2 | 10 | 2 | 18 | 18 | 1: 10kV RG58; 2: 3; 3: ILIMA-Detektor1; 6: 5; 8: 50; 9: 60; 11: 0,15 kWh/m; 14: ILIMA experiment; 19: Detektor in CR-Tasche; 21: H0209A.E10.051; 28: Im Tunnel gegenüber H0209A.E10.051; 29: Rack; 31: H0209A.E10.039; 38: 10kV DC; 39: 0.5 mA
2 | 10 | 1 | 19 | 19 | 1: 10kV RG58; 2: 3; 3: ILIMA-Detektor1; 6: 5; 8: 50; 9: 60; 11: 0,15 kWh/m; 14: ILIMA experiment; 19: Detektor in CR-Tasche; 21: H0209A.E10.051; 28: Im Tunnel gegenüber H0209A.E10.051; 29: Rack; 31: H0209A.E10.039; 38: 10kV DC; 39: 0.5 mA
2 | 10 | 0 | 20 | 20 | 1: 10kV RG58; 2: 3; 3: ILIMA-Detektor1; 6: 5; 8: 50; 9: 60; 11: 0,15 kWh/m; 14: ILIMA experiment; 19: Detektor in CR-Tasche; 21: H0209A.E10.051; 28: Im Tunnel gegenüber H0209A.E10.051; 29: Rack; 31: H0209A.E10.039; 38: 10kV DC; 39: 0.5 mA
3 | 5 | 5 | 21 | 21 | 1: Leitung 3x1.5mm, 230V; 2: 1; 3: ILIMA-Detektor1-Messnetz; 6: 9; 7: 16; 9: 67; 14: ILIMA experiment; 19: Detektor in CR-Tasche; 21: H0209A.E10.051; 28: Im Tunnel gegenüber H0209A.E10.051; 29: Rack; 31: H0209A.E10.039; 38: 230V; 39: 16A
3 | 5 | 4 | 22 | 22 | 1: Leitung 3x1.5mm, 230V; 2: 1; 3: ILIMA-Detektor1-Messnetz; 6: 9; 7: 16; 9: 67; 14: ILIMA experiment; 19: Detektor in CR-Tasche; 21: H0209A.E10.051; 28: Im Tunnel gegenüber H0209A.E10.051; 29: Rack; 31: H0209A.E10.039; 38: 230V; 39: 16A
3 | 5 | 3 | 23 | 23 | 1: Leitung 3x1.5mm, 230V; 2: 1; 3: ILIMA-Detektor1-Messnetz; 6: 9; 7: 16; 9: 67; 14: ILIMA experiment; 19: Detektor in CR-Tasche; 21: H0209A.E10.051; 28: Im Tunnel gegenüber H0209A.E10.051; 29: Rack; 31: H0209A.E10.039; 38: 230V; 39: 16A
3 | 5 | 2 | 24 | 24 | 1: Leitung 3x1.5mm, 230V; 2: 1; 3: ILIMA-Detektor1-Messnetz; 6: 9; 7: 16; 9: 67; 14: ILIMA experiment; 19: Detektor in CR-Tasche; 21: H0209A.E10.051; 28: Im Tunnel gegenüber H0209A.E10.051; 29: Rack; 31: H0209A.E10.039; 38: 230V; 39: 16A
3 | 5 | 1 | 25 | 25 | 1: Leitung 3x1.5mm, 230V; 2: 1; 3: ILIMA-Detektor1-Messnetz; 6: 9; 7: 16; 9: 67; 14: ILIMA experiment; 19: Detektor in CR-Tasche; 21: H0209A.E10.051; 28: Im Tunnel gegenüber H0209A.E10.051; 29: Rack; 31: H0209A.E10.039; 38: 230V; 39: 16A
3 | 5 | 0 | 26 | 26 | 1: Leitung 3x1.5mm, 230V; 2: 1; 3: ILIMA-Detektor1-Messnetz; 6: 9; 7: 16; 9: 67; 14: ILIMA experiment; 19: Detektor in CR-Tasche; 21: H0209A.E10.051; 28: Im Tunnel gegenüber H0209A.E10.051; 29: Rack; 31: H0209A.E10.039; 38: 230V; 39: 16A
4 | 2 | 2 | 27 | 27 | 1: Profibus Interface Kabel; 2: 5; 3: ILIMA-Detektor1-Vakuum; 6: 8; 9: 60; 14: ILIMA experiment; 19: Detektor in CR-Tasche; 21: H0209A.E10.051; 28: Im Tunnel gegenüber H0209A.E10.051; 29: Rack; 31: H0209A.E10.039; 38: 5V
4 | 2 | 1 | 28 | 28 | 1: Profibus Interface Kabel; 2: 5; 3: ILIMA-Detektor1-Vakuum; 6: 8; 9: 60; 14: ILIMA experiment; 19: Detektor in CR-Tasche; 21: H0209A.E10.051; 28: Im Tunnel gegenüber H0209A.E10.051; 29: Rack; 31: H0209A.E10.039; 38: 5V
4 | 2 | 0 | 29 | 29 | 1: Profibus Interface Kabel; 2: 5; 3: ILIMA-Detektor1-Vakuum; 6: 8; 9: 60; 14: ILIMA experiment; 19: Detektor in CR-Tasche; 21: H0209A.E10.051; 28: Im Tunnel gegenüber H0209A.E10.051; 29: Rack; 31: H0209A.E10.039; 38: 5V
5 | 0 | 0 | 29
6 | 8 | 8 | 30 | 30 | 1: RG-58; 2: 3; 3: ILIMA-Detektor2; 6: 5; 8: 50; 9: 25; 11: 0,15 kWh/m; 14: ILIMA experiment; 19: Detektor in CR-Tasche; 21: H0209A.E10.051; 28: Im Tunnel gegenüber H0209A.E10.036; 29: Rack; 31: H0209A.E10.041; 38: 5V
6 | 8 | 7 | 31 | 31 | 1: RG-58; 2: 3; 3: ILIMA-Detektor2; 6: 5; 8: 50; 9: 25; 11: 0,15 kWh/m; 14: ILIMA experiment; 19: Detektor in CR-Tasche; 21: H0209A.E10.051; 28: Im Tunnel gegenüber H0209A.E10.036; 29: Rack; 31: H0209A.E10.041; 38: 5V
6 | 8 | 6 | 32 | 32 | 1: RG-58; 2: 3; 3: ILIMA-Detektor2; 6: 5; 8: 50; 9: 25; 11: 0,15 kWh/m; 14: ILIMA experiment; 19: Detektor in CR-Tasche; 21: H0209A.E10.051; 28: Im Tunnel gegenüber H0209A.E10.036; 29: Rack; 31: H0209A.E10.041; 38: 5V
6 | 8 | 5 | 33 | 33 | 1: RG-58; 2: 3; 3: ILIMA-Detektor2; 6: 5; 8: 50; 9: 25; 11: 0,15 kWh/m; 14: ILIMA experiment; 19: Detektor in CR-Tasche; 21: H0209A.E10.051; 28: Im Tunnel gegenüber H0209A.E10.036; 29: Rack; 31: H0209A.E10.041; 38: 5V
6 | 8 | 4 | 34 | 34 | 1: RG-58; 2: 3; 3: ILIMA-Detektor2; 6: 5; 8: 50; 9: 25; 11: 0,15 kWh/m; 14: ILIMA experiment; 19: Detektor in CR-Tasche; 21: H0209A.E10.051; 28: Im Tunnel gegenüber H0209A.E10.036; 29: Rack; 31: H0209A.E10.041; 38: 5V
6 | 8 | 3 | 35 | 35 | 1: RG-58; 2: 3; 3: ILIMA-Detektor2; 6: 5; 8: 50; 9: 25; 11: 0,15 kWh/m; 14: ILIMA experiment; 19: Detektor in CR-Tasche; 21: H0209A.E10.051; 28: Im Tunnel gegenüber H0209A.E10.036; 29: Rack; 31: H0209A.E10.041; 38: 5V
6 | 8 | 2 | 36 | 36 | 1: RG-58; 2: 3; 3: ILIMA-Detektor2; 6: 5; 8: 50; 9: 25; 11: 0,15 kWh/m; 14: ILIMA experiment; 19: Detektor in CR-Tasche; 21: H0209A.E10.051; 28: Im Tunnel gegenüber H0209A.E10.036; 29: Rack; 31: H0209A.E10.041; 38: 5V
6 | 8 | 1 | 37 | 37 | 1: RG-58; 2: 3; 3: ILIMA-Detektor2; 6: 5; 8: 50; 9: 25; 11: 0,15 kWh/m; 14: ILIMA experiment; 19: Detektor in CR-Tasche; 21: H0209A.E10.051; 28: Im Tunnel gegenüber H0209A.E10.036; 29: Rack; 31: H0209A.E10.041; 38: 5V
6 | 8 | 0 | 38 | 38 | 1: RG-58; 2: 3; 3: ILIMA-Detektor2; 6: 5; 8: 50; 9: 25; 11: 0,15 kWh/m; 14: ILIMA experiment; 19: Detektor in CR-Tasche; 21: H0209A.E10.051; 28: Im Tunnel gegenüber H0209A.E10.036; 29: Rack; 31: H0209A.E10.041; 38: 5V
7 | 10 | 10 | 39 | 39 | 1: 10kV RG58; 2: 3; 3: ILIMA-Detektor2; 6: 5; 8: 50; 9: 60; 11: 0,15 kWh/m; 14: ILIMA experiment; 19: Detektor in CR-Tasche; 21: H0209A.E10.051; 28: Im Tunnel gegenüber H0209A.E10.036; 29: Rack; 31: H0209A.E10.041; 38: 10kV DC; 39: 0.5 mA
7 | 10 | 9 | 40 | 40 | 1: 10kV RG58; 2: 3; 3: ILIMA-Detektor2; 6: 5; 8: 50; 9: 60; 11: 0,15 kWh/m; 14: ILIMA experiment; 19: Detektor in CR-Tasche; 21: H0209A.E10.051; 28: Im Tunnel gegenüber H0209A.E10.036; 29: Rack; 31: H0209A.E10.041; 38: 10kV DC; 39: 0.5 mA
7 | 10 | 8 | 41 | 41 | 1: 10kV RG58; 2: 3; 3: ILIMA-Detektor2; 6: 5; 8: 50; 9: 60; 11: 0,15 kWh/m; 14: ILIMA experiment; 19: Detektor in CR-Tasche; 21: H0209A.E10.051; 28: Im Tunnel gegenüber H0209A.E10.036; 29: Rack; 31: H0209A.E10.041; 38: 10kV DC; 39: 0.5 mA
7 | 10 | 7 | 42 | 42 | 1: 10kV RG58; 2: 3; 3: ILIMA-Detektor2; 6: 5; 8: 50; 9: 60; 11: 0,15 kWh/m; 14: ILIMA experiment; 19: Detektor in CR-Tasche; 21: H0209A.E10.051; 28: Im Tunnel gegenüber H0209A.E10.036; 29: Rack; 31: H0209A.E10.041; 38: 10kV DC; 39: 0.5 mA
7 | 10 | 6 | 43 | 43 | 1: 10kV RG58; 2: 3; 3: ILIMA-Detektor2; 6: 5; 8: 50; 9: 60; 11: 0,15 kWh/m; 14: ILIMA experiment; 19: Detektor in CR-Tasche; 21: H0209A.E10.051; 28: Im Tunnel gegenüber H0209A.E10.036; 29: Rack; 31: H0209A.E10.041; 38: 10kV DC; 39: 0.5 mA
7 | 10 | 5 | 44 | 44 | 1: 10kV RG58; 2: 3; 3: ILIMA-Detektor2; 6: 5; 8: 50; 9: 60; 11: 0,15 kWh/m; 14: ILIMA experiment; 19: Detektor in CR-Tasche; 21: H0209A.E10.051; 28: Im Tunnel gegenüber H0209A.E10.036; 29: Rack; 31: H0209A.E10.041; 38: 10kV DC; 39: 0.5 mA
7 | 10 | 4 | 45 | 45 | 1: 10kV RG58; 2: 3; 3: ILIMA-Detektor2; 6: 5; 8: 50; 9: 60; 11: 0,15 kWh/m; 14: ILIMA experiment; 19: Detektor in CR-Tasche; 21: H0209A.E10.051; 28: Im Tunnel gegenüber H0209A.E10.036; 29: Rack; 31: H0209A.E10.041; 38: 10kV DC; 39: 0.5 mA
7 | 10 | 3 | 46 | 46 | 1: 10kV RG58; 2: 3; 3: ILIMA-Detektor2; 6: 5; 8: 50; 9: 60; 11: 0,15 kWh/m; 14: ILIMA experiment; 19: Detektor in CR-Tasche; 21: H0209A.E10.051; 28: Im Tunnel gegenüber H0209A.E10.036; 29: Rack; 31: H0209A.E10.041; 38: 10kV DC; 39: 0.5 mA
7 | 10 | 2 | 47 | 47 | 1: 10kV RG58; 2: 3; 3: ILIMA-Detektor2; 6: 5; 8: 50; 9: 60; 11: 0,15 kWh/m; 14: ILIMA experiment; 19: Detektor in CR-Tasche; 21: H0209A.E10.051; 28: Im Tunnel gegenüber H0209A.E10.036; 29: Rack; 31: H0209A.E10.041; 38: 10kV DC; 39: 0.5 mA
7 | 10 | 1 | 48 | 48 | 1: 10kV RG58; 2: 3; 3: ILIMA-Detektor2; 6: 5; 8: 50; 9: 60; 11: 0,15 kWh/m; 14: ILIMA experiment; 19: Detektor in CR-Tasche; 21: H0209A.E10.051; 28: Im Tunnel gegenüber H0209A.E10.036; 29: Rack; 31: H0209A.E10.041; 38: 10kV DC; 39: 0.5 mA
7 | 10 | 0 | 49 | 49 | 1: 10kV RG58; 2: 3; 3: ILIMA-Detektor2; 6: 5; 8: 50; 9: 60; 11: 0,15 kWh/m; 14: ILIMA experiment; 19: Detektor in CR-Tasche; 21: H0209A.E10.051; 28: Im Tunnel gegenüber H0209A.E10.036; 29: Rack; 31: H0209A.E10.041; 38: 10kV DC; 39: 0.5 mA
8 | 5 | 5 | 50 | 50 | 1: Leitung 3x1.5mm, 230V; 2: 1; 3: ILIMA-Detektor2-Messnetz; 6: 9; 7: 16; 9: 67; 14: ILIMA experiment; 19: Detektor in CR-Tasche; 21: H0209A.E10.051; 28: Im Tunnel gegenüber H0209A.E10.036; 29: Rack; 31: H0209A.E10.041; 38: 230V; 39: 16A
8 | 5 | 4 | 51 | 51 | 1: Leitung 3x1.5mm, 230V; 2: 1; 3: ILIMA-Detektor2-Messnetz; 6: 9; 7: 16; 9: 67; 14: ILIMA experiment; 19: Detektor in CR-Tasche; 21: H0209A.E10.051; 28: Im Tunnel gegenüber H0209A.E10.036; 29: Rack; 31: H0209A.E10.041; 38: 230V; 39: 16A
8 | 5 | 3 | 52 | 52 | 1: Leitung 3x1.5mm, 230V; 2: 1; 3: ILIMA-Detektor2-Messnetz; 6: 9; 7: 16; 9: 67; 14: ILIMA experiment; 19: Detektor in CR-Tasche; 21: H0209A.E10.051; 28: Im Tunnel gegenüber H0209A.E10.036; 29: Rack; 31: H0209A.E10.041; 38: 230V; 39: 16A
8 | 5 | 2 | 53 | 53 | 1: Leitung 3x1.5mm, 230V; 2: 1; 3: ILIMA-Detektor2-Messnetz; 6: 9; 7: 16; 9: 67; 14: ILIMA experiment; 19: Detektor in CR-Tasche; 21: H0209A.E10.051; 28: Im Tunnel gegenüber H0209A.E10.036; 29: Rack; 31: H0209A.E10.041; 38: 230V; 39: 16A
8 | 5 | 1 | 54 | 54 | 1: Leitung 3x1.5mm, 230V; 2: 1; 3: ILIMA-Detektor2-Messnetz; 6: 9; 7: 16; 9: 67; 14: ILIMA experiment; 19: Detektor in CR-Tasche; 21: H0209A.E10.051; 28: Im Tunnel gegenüber H0209A.E10.036; 29: Rack; 31: H0209A.E10.041; 38: 230V; 39: 16A
8 | 5 | 0 | 55 | 55 | 1: Leitung 3x1.5mm, 230V; 2: 1; 3: ILIMA-Detektor2-Messnetz; 6: 9; 7: 16; 9: 67; 14: ILIMA experiment; 19: Detektor in CR-Tasche; 21: H0209A.E10.051; 28: Im Tunnel gegenüber H0209A.E10.036; 29: Rack; 31: H0209A.E10.041; 38: 230V; 39: 16A
9 | 2 | 2 | 56 | 56 | 1: Profibus Interface Kabel; 2: 5; 3: ILIMA-Detektor2-Vakuum; 6: 8; 9: 60; 14: ILIMA experiment; 19: Detektor in CR-Tasche; 21: H0209A.E10.051; 28: Im Tunnel gegenüber H0209A.E10.036; 29: Rack; 31: H0209A.E10.041; 38: 5V
9 | 2 | 1 | 57 | 57 | 1: Profibus Interface Kabel; 2: 5; 3: ILIMA-Detektor2-Vakuum; 6: 8; 9: 60; 14: ILIMA experiment; 19: Detektor in CR-Tasche; 21: H0209A.E10.051; 28: Im Tunnel gegenüber H0209A.E10.036; 29: Rack; 31: H0209A.E10.041; 38: 5V
9 | 2 | 0 | 58 | 58 | 1: Profibus Interface Kabel; 2: 5; 3: ILIMA-Detektor2-Vakuum; 6: 8; 9: 60; 14: ILIMA experiment; 19: Detektor in CR-Tasche; 21: H0209A.E10.051; 28: Im Tunnel gegenüber H0209A.E10.036; 29: Rack; 31: H0209A.E10.041; 38: 5V
10 | 0 | 0 | 58
11 | 4 | 4 | 59 | 59 | 1: RG 213 oder Ecoflex 15; 2: 3; 3: ILIMA-ToF1-Signal; 5: max. 10; 6: 14.6; 8: 50; 9: 150; 14: ILIMA experiment; 19: ToF-Detektor-1; 21: H0209A.E10.051; 28: Im Tunnel gegenüber H0209A.E10.039; 29: Rack; 31: H0209A.E10.039; 38: 5V
11 | 4 | 3 | 60 | 60 | 1: RG 213 oder Ecoflex 15; 2: 3; 3: ILIMA-ToF1-Signal; 5: max. 10; 6: 14.6; 8: 50; 9: 150; 14: ILIMA experiment; 19: ToF-Detektor-1; 21: H0209A.E10.051; 28: Im Tunnel gegenüber H0209A.E10.039; 29: Rack; 31: H0209A.E10.039; 38: 5V
11 | 4 | 2 | 61 | 61 | 1: RG 213 oder Ecoflex 15; 2: 3; 3: ILIMA-ToF1-Signal; 5: max. 10; 6: 14.6; 8: 50; 9: 150; 14: ILIMA experiment; 19: ToF-Detektor-1; 21: H0209A.E10.051; 28: Im Tunnel gegenüber H0209A.E10.039; 29: Rack; 31: H0209A.E10.039; 38: 5V
11 | 4 | 1 | 62 | 62 | 1: RG 213 oder Ecoflex 15; 2: 3; 3: ILIMA-ToF1-Signal; 5: max. 10; 6: 14.6; 8: 50; 9: 150; 14: ILIMA experiment; 19: ToF-Detektor-1; 21: H0209A.E10.051; 28: Im Tunnel gegenüber H0209A.E10.039; 29: Rack; 31: H0209A.E10.039; 38: 5V
11 | 4 | 0 | 63 | 63 | 1: RG 213 oder Ecoflex 15; 2: 3; 3: ILIMA-ToF1-Signal; 5: max. 10; 6: 14.6; 8: 50; 9: 150; 14: ILIMA experiment; 19: ToF-Detektor-1; 21: H0209A.E10.051; 28: Im Tunnel gegenüber H0209A.E10.039; 29: Rack; 31: H0209A.E10.039; 38: 5V
12 | 1 | 1 | 64 | 64 | 1: 10 A, DC; 2: 1; 3: ILIMA-ToF1-Magnet; 6: 8; 7: 10; 9: 60; 14: ILIMA experiment; 19: ToF-Detektor-1; 21: H0209A.E10.051; 28: Im Tunnel gegenüber H0209A.E10.039; 29: Rack; 31: H0209A.E10.039; 39: 10A
12 | 1 | 0 | 65 | 65 | 1: 10 A, DC; 2: 1; 3: ILIMA-ToF1-Magnet; 6: 8; 7: 10; 9: 60; 14: ILIMA experiment; 19: ToF-Detektor-1; 21: H0209A.E10.051; 28: Im Tunnel gegenüber H0209A.E10.039; 29: Rack; 31: H0209A.E10.039; 39: 10A
13 | 20 | 20 | 66 | 66 | 1: 10kV RG58; 2: 3; 3: ILIMA-ToF1-HV; 6: 5; 8: 50; 14: ILIMA experiment; 19: ToF-Detektor-1; 21: H0209A.E10.051; 28: Im Tunnel gegenüber H0209A.E10.039; 29: Rack; 31: H0209A.E10.039; 38: 10kV DC; 39: 0.5 mA
13 | 20 | 19 | 67 | 67 | 1: 10kV RG58; 2: 3; 3: ILIMA-ToF1-HV; 6: 5; 8: 50; 14: ILIMA experiment; 19: ToF-Detektor-1; 21: H0209A.E10.051; 28: Im Tunnel gegenüber H0209A.E10.039; 29: Rack; 31: H0209A.E10.039; 38: 10kV DC; 39: 0.5 mA
13 | 20 | 18 | 68 | 68 | 1: 10kV RG58; 2: 3; 3: ILIMA-ToF1-HV; 6: 5; 8: 50; 14: ILIMA experiment; 19: ToF-Detektor-1; 21: H0209A.E10.051; 28: Im Tunnel gegenüber H0209A.E10.039; 29: Rack; 31: H0209A.E10.039; 38: 10kV DC; 39: 0.5 mA
13 | 20 | 17 | 69 | 69 | 1: 10kV RG58; 2: 3; 3: ILIMA-ToF1-HV; 6: 5; 8: 50; 14: ILIMA experiment; 19: ToF-Detektor-1; 21: H0209A.E10.051; 28: Im Tunnel gegenüber H0209A.E10.039; 29: Rack; 31: H0209A.E10.039; 38: 10kV DC; 39: 0.5 mA
13 | 20 | 16 | 70 | 70 | 1: 10kV RG58; 2: 3; 3: ILIMA-ToF1-HV; 6: 5; 8: 50; 14: ILIMA experiment; 19: ToF-Detektor-1; 21: H0209A.E10.051; 28: Im Tunnel gegenüber H0209A.E10.039; 29: Rack; 31: H0209A.E10.039; 38: 10kV DC; 39: 0.5 mA
13 | 20 | 15 | 71 | 71 | 1: 10kV RG58; 2: 3; 3: ILIMA-ToF1-HV; 6: 5; 8: 50; 14: ILIMA experiment; 19: ToF-Detektor-1; 21: H0209A.E10.051; 28: Im Tunnel gegenüber H0209A.E10.039; 29: Rack; 31: H0209A.E10.039; 38: 10kV DC; 39: 0.5 mA
13 | 20 | 14 | 72 | 72 | 1: 10kV RG58; 2: 3; 3: ILIMA-ToF1-HV; 6: 5; 8: 50; 14: ILIMA experiment; 19: ToF-Detektor-1; 21: H0209A.E10.051; 28: Im Tunnel gegenüber H0209A.E10.039; 29: Rack; 31: H0209A.E10.039; 38: 10kV DC; 39: 0.5 mA
13 | 20 | 13 | 73 | 73 | 1: 10kV RG58; 2: 3; 3: ILIMA-ToF1-HV; 6: 5; 8: 50; 14: ILIMA experiment; 19: ToF-Detektor-1; 21: H0209A.E10.051; 28: Im Tunnel gegenüber H0209A.E10.039; 29: Rack; 31: H0209A.E10.039; 38: 10kV DC; 39: 0.5 mA
13 | 20 | 12 | 74 | 74 | 1: 10kV RG58; 2: 3; 3: ILIMA-ToF1-HV; 6: 5; 8: 50; 14: ILIMA experiment; 19: ToF-Detektor-1; 21: H0209A.E10.051; 28: Im Tunnel gegenüber H0209A.E10.039; 29: Rack; 31: H0209A.E10.039; 38: 10kV DC; 39: 0.5 mA
13 | 20 | 11 | 75 | 75 | 1: 10kV RG58; 2: 3; 3: ILIMA-ToF1-HV; 6: 5; 8: 50; 14: ILIMA experiment; 19: ToF-Detektor-1; 21: H0209A.E10.051; 28: Im Tunnel gegenüber H0209A.E10.039; 29: Rack; 31: H0209A.E10.039; 38: 10kV DC; 39: 0.5 mA
13 | 20 | 10 | 76 | 76 | 1: 10kV RG58; 2: 3; 3: ILIMA-ToF1-HV; 6: 5; 8: 50; 14: ILIMA experiment; 19: ToF-Detektor-1; 21: H0209A.E10.051; 28: Im Tunnel gegenüber H0209A.E10.039; 29: Rack; 31: H0209A.E10.039; 38: 10kV DC; 39: 0.5 mA
13 | 20 | 9 | 77 | 77 | 1: 10kV RG58; 2: 3; 3: ILIMA-ToF1-HV; 6: 5; 8: 50; 14: ILIMA experiment; 19: ToF-Detektor-1; 21: H0209A.E10.051; 28: Im Tunnel gegenüber H0209A.E10.039; 29: Rack; 31: H0209A.E10.039; 38: 10kV DC; 39: 0.5 mA
13 | 20 | 8 | 78 | 78 | 1: 10kV RG58; 2: 3; 3: ILIMA-ToF1-HV; 6: 5; 8: 50; 14: ILIMA experiment; 19: ToF-Detektor-1; 21: H0209A.E10.051; 28: Im Tunnel gegenüber H0209A.E10.039; 29: Rack; 31: H0209A.E10.039; 38: 10kV DC; 39: 0.5 mA
13 | 20 | 7 | 79 | 79 | 1: 10kV RG58; 2: 3; 3: ILIMA-ToF1-HV; 6: 5; 8: 50; 14: ILIMA experiment; 19: ToF-Detektor-1; 21: H0209A.E10.051; 28: Im Tunnel gegenüber H0209A.E10.039; 29: Rack; 31: H0209A.E10.039; 38: 10kV DC; 39: 0.5 mA
13 | 20 | 6 | 80 | 80 | 1: 10kV RG58; 2: 3; 3: ILIMA-ToF1-HV; 6: 5; 8: 50; 14: ILIMA experiment; 19: ToF-Detektor-1; 21: H0209A.E10.051; 28: Im Tunnel gegenüber H0209A.E10.039; 29: Rack; 31: H0209A.E10.039; 38: 10kV DC; 39: 0.5 mA
13 | 20 | 5 | 81 | 81 | 1: 10kV RG58; 2: 3; 3: ILIMA-ToF1-HV; 6: 5; 8: 50; 14: ILIMA experiment; 19: ToF-Detektor-1; 21: H0209A.E10.051; 28: Im Tunnel gegenüber H0209A.E10.039; 29: Rack; 31: H0209A.E10.039; 38: 10kV DC; 39: 0.5 mA
13 | 20 | 4 | 82 | 82 | 1: 10kV RG58; 2: 3; 3: ILIMA-ToF1-HV; 6: 5; 8: 50; 14: ILIMA experiment; 19: ToF-Detektor-1; 21: H0209A.E10.051; 28: Im Tunnel gegenüber H0209A.E10.039; 29: Rack; 31: H0209A.E10.039; 38: 10kV DC; 39: 0.5 mA
13 | 20 | 3 | 83 | 83 | 1: 10kV RG58; 2: 3; 3: ILIMA-ToF1-HV; 6: 5; 8: 50; 14: ILIMA experiment; 19: ToF-Detektor-1; 21: H0209A.E10.051; 28: Im Tunnel gegenüber H0209A.E10.039; 29: Rack; 31: H0209A.E10.039; 38: 10kV DC; 39: 0.5 mA
13 | 20 | 2 | 84 | 84 | 1: 10kV RG58; 2: 3; 3: ILIMA-ToF1-HV; 6: 5; 8: 50; 14: ILIMA experiment; 19: ToF-Detektor-1; 21: H0209A.E10.051; 28: Im Tunnel gegenüber H0209A.E10.039; 29: Rack; 31: H0209A.E10.039; 38: 10kV DC; 39: 0.5 mA
13 | 20 | 1 | 85 | 85 | 1: 10kV RG58; 2: 3; 3: ILIMA-ToF1-HV; 6: 5; 8: 50; 14: ILIMA experiment; 19: ToF-Detektor-1; 21: H0209A.E10.051; 28: Im Tunnel gegenüber H0209A.E10.039; 29: Rack; 31: H0209A.E10.039; 38: 10kV DC; 39: 0.5 mA
13 | 20 | 0 | 86 | 86 | 1: 10kV RG58; 2: 3; 3: ILIMA-ToF1-HV; 6: 5; 8: 50; 14: ILIMA experiment; 19: ToF-Detektor-1; 21: H0209A.E10.051; 28: Im Tunnel gegenüber H0209A.E10.039; 29: Rack; 31: H0209A.E10.039; 38: 10kV DC; 39: 0.5 mA
14 | 2 | 2 | 87 | 87 | 1: RG-58; 2: 3; 3: ILIMA-ToF1-Aux.Signal; 8: 50; 14: ILIMA experiment; 19: ToF-Detektor-1; 21: H0209A.E10.051; 28: Im Tunnel gegenüber H0209A.E10.039; 29: Rack; 31: H0209A.E10.039; 38: 5V
14 | 2 | 1 | 88 | 88 | 1: RG-58; 2: 3; 3: ILIMA-ToF1-Aux.Signal; 8: 50; 14: ILIMA experiment; 19: ToF-Detektor-1; 21: H0209A.E10.051; 28: Im Tunnel gegenüber H0209A.E10.039; 29: Rack; 31: H0209A.E10.039; 38: 5V
14 | 2 | 0 | 89 | 89 | 1: RG-58; 2: 3; 3: ILIMA-ToF1-Aux.Signal; 8: 50; 14: ILIMA experiment; 19: ToF-Detektor-1; 21: H0209A.E10.051; 28: Im Tunnel gegenüber H0209A.E10.039; 29: Rack; 31: H0209A.E10.039; 38: 5V
15 | 5 | 5 | 90 | 90 | 1: Profibus Interface Kabel; 2: 5; 3: ILIMA-ToF1-Vakuum; 6: 8; 9: 48; 14: ILIMA experiment; 19: ToF-Detektor-1; 21: H0209A.E10.051; 28: Im Tunnel gegenüber H0209A.E10.039; 29: Rack; 31: H0209A.E10.039; 38: 5V
15 | 5 | 4 | 91 | 91 | 1: Profibus Interface Kabel; 2: 5; 3: ILIMA-ToF1-Vakuum; 6: 8; 9: 48; 14: ILIMA experiment; 19: ToF-Detektor-1; 21: H0209A.E10.051; 28: Im Tunnel gegenüber H0209A.E10.039; 29: Rack; 31: H0209A.E10.039; 38: 5V
15 | 5 | 3 | 92 | 92 | 1: Profibus Interface Kabel; 2: 5; 3: ILIMA-ToF1-Vakuum; 6: 8; 9: 48; 14: ILIMA experiment; 19: ToF-Detektor-1; 21: H0209A.E10.051; 28: Im Tunnel gegenüber H0209A.E10.039; 29: Rack; 31: H0209A.E10.039; 38: 5V
15 | 5 | 2 | 93 | 93 | 1: Profibus Interface Kabel; 2: 5; 3: ILIMA-ToF1-Vakuum; 6: 8; 9: 48; 14: ILIMA experiment; 19: ToF-Detektor-1; 21: H0209A.E10.051; 28: Im Tunnel gegenüber H0209A.E10.039; 29: Rack; 31: H0209A.E10.039; 38: 5V
15 | 5 | 1 | 94 | 94 | 1: Profibus Interface Kabel; 2: 5; 3: ILIMA-ToF1-Vakuum; 6: 8; 9: 48; 14: ILIMA experiment; 19: ToF-Detektor-1; 21: H0209A.E10.051; 28: Im Tunnel gegenüber H0209A.E10.039; 29: Rack; 31: H0209A.E10.039; 38: 5V
15 | 5 | 0 | 95 | 95 | 1: Profibus Interface Kabel; 2: 5; 3: ILIMA-ToF1-Vakuum; 6: 8; 9: 48; 14: ILIMA experiment; 19: ToF-Detektor-1; 21: H0209A.E10.051; 28: Im Tunnel gegenüber H0209A.E10.039; 29: Rack; 31: H0209A.E10.039; 38: 5V
16 | 2 | 2 | 96 | 96 | 1: Leitung 3x1.5mm, 230V; 2: 1; 3: ILIMA-ToF1-Messnetz; 7: 16; 14: ILIMA experiment; 19: ToF-Detektor-1; 21: H0209A.E10.051; 28: Im Tunnel gegenüber H0209A.E10.039; 29: Rack; 31: H0209A.E10.039; 38: 230 V; 39: 16A
16 | 2 | 1 | 97 | 97 | 1: Leitung 3x1.5mm, 230V; 2: 1; 3: ILIMA-ToF1-Messnetz; 7: 16; 14: ILIMA experiment; 19: ToF-Detektor-1; 21: H0209A.E10.051; 28: Im Tunnel gegenüber H0209A.E10.039; 29: Rack; 31: H0209A.E10.039; 38: 230 V; 39: 16A
16 | 2 | 0 | 98 | 98 | 1: Leitung 3x1.5mm, 230V; 2: 1; 3: ILIMA-ToF1-Messnetz; 7: 16; 14: ILIMA experiment; 19: ToF-Detektor-1; 21: H0209A.E10.051; 28: Im Tunnel gegenüber H0209A.E10.039; 29: Rack; 31: H0209A.E10.039; 38: 230 V; 39: 16A
17 | 0 | 0 | 98
18 | 4 | 4 | 99 | 99 | 1: RG 213 oder Ecoflex 15; 2: 3; 3: ILIMA-TOF2-Signal; 5: max. 10; 6: 14.6; 8: 50; 9: 150; 14: ILIMA experiment; 19: ToF-Detektor-2; 21: H0209A.E10.051; 28: Im Tunnel gegenüber H0209A.E10.041; 29: Rack; 31: H0209A.E10.041; 38: 5V
18 | 4 | 3 | 100 | 100 | 1: RG 213 oder Ecoflex 15; 2: 3; 3: ILIMA-TOF2-Signal; 5: max. 10; 6: 14.6; 8: 50; 9: 150; 14: ILIMA experiment; 19: ToF-Detektor-2; 21: H0209A.E10.051; 28: Im Tunnel gegenüber H0209A.E10.041; 29: Rack; 31: H0209A.E10.041; 38: 5V
18 | 4 | 2 | 101 | 101 | 1: RG 213 oder Ecoflex 15; 2: 3; 3: ILIMA-TOF2-Signal; 5: max. 10; 6: 14.6; 8: 50; 9: 150; 14: ILIMA experiment; 19: ToF-Detektor-2; 21: H0209A.E10.051; 28: Im Tunnel gegenüber H0209A.E10.041; 29: Rack; 31: H0209A.E10.041; 38: 5V
18 | 4 | 1 | 102 | 102 | 1: RG 213 oder Ecoflex 15; 2: 3; 3: ILIMA-TOF2-Signal; 5: max. 10; 6: 14.6; 8: 50; 9: 150; 14: ILIMA experiment; 19: ToF-Detektor-2; 21: H0209A.E10.051; 28: Im Tunnel gegenüber H0209A.E10.041; 29: Rack; 31: H0209A.E10.041; 38: 5V
18 | 4 | 0 | 103 | 103 | 1: RG 213 oder Ecoflex 15; 2: 3; 3: ILIMA-TOF2-Signal; 5: max. 10; 6: 14.6; 8: 50; 9: 150; 14: ILIMA experiment; 19: ToF-Detektor-2; 21: H0209A.E10.051; 28: Im Tunnel gegenüber H0209A.E10.041; 29: Rack; 31: H0209A.E10.041; 38: 5V
19 | 1 | 1 | 104 | 104 | 1: 10 A, DC; 2: 1; 3: ILIMA-TOF2-Magnet; 6: 8; 7: 10; 9: 60; 14: ILIMA experiment; 19: ToF-Detektor-2; 21: H0209A.E10.051; 28: Im Tunnel gegenüber H0209A.E10.041; 29: Rack; 31: H0209A.E10.041; 39: 10A
19 | 1 | 0 | 105 | 105 | 1: 10 A, DC; 2: 1; 3: ILIMA-TOF2-Magnet; 6: 8; 7: 10; 9: 60; 14: ILIMA experiment; 19: ToF-Detektor-2; 21: H0209A.E10.051; 28: Im Tunnel gegenüber H0209A.E10.041; 29: Rack; 31: H0209A.E10.041; 39: 10A
20 | 20 | 20 | 106 | 106 | 1: 10kV RG58; 2: 3; 3: ILIMA-TOF2-HV; 6: 5; 8: 50; 14: ILIMA experiment; 19: ToF-Detektor-2; 21: H0209A.E10.051; 28: Im Tunnel gegenüber H0209A.E10.041; 29: Rack; 31: H0209A.E10.041; 38: 10kV DC; 39: 0.5 mA
20 | 20 | 19 | 107 | 107 | 1: 10kV RG58; 2: 3; 3: ILIMA-TOF2-HV; 6: 5; 8: 50; 14: ILIMA experiment; 19: ToF-Detektor-2; 21: H0209A.E10.051; 28: Im Tunnel gegenüber H0209A.E10.041; 29: Rack; 31: H0209A.E10.041; 38: 10kV DC; 39: 0.5 mA
20 | 20 | 18 | 108 | 108 | 1: 10kV RG58; 2: 3; 3: ILIMA-TOF2-HV; 6: 5; 8: 50; 14: ILIMA experiment; 19: ToF-Detektor-2; 21: H0209A.E10.051; 28: Im Tunnel gegenüber H0209A.E10.041; 29: Rack; 31: H0209A.E10.041; 38: 10kV DC; 39: 0.5 mA
20 | 20 | 17 | 109 | 109 | 1: 10kV RG58; 2: 3; 3: ILIMA-TOF2-HV; 6: 5; 8: 50; 14: ILIMA experiment; 19: ToF-Detektor-2; 21: H0209A.E10.051; 28: Im Tunnel gegenüber H0209A.E10.041; 29: Rack; 31: H0209A.E10.041; 38: 10kV DC; 39: 0.5 mA
20 | 20 | 16 | 110 | 110 | 1: 10kV RG58; 2: 3; 3: ILIMA-TOF2-HV; 6: 5; 8: 50; 14: ILIMA experiment; 19: ToF-Detektor-2; 21: H0209A.E10.051; 28: Im Tunnel gegenüber H0209A.E10.041; 29: Rack; 31: H0209A.E10.041; 38: 10kV DC; 39: 0.5 mA
20 | 20 | 15 | 111 | 111 | 1: 10kV RG58; 2: 3; 3: ILIMA-TOF2-HV; 6: 5; 8: 50; 14: ILIMA experiment; 19: ToF-Detektor-2; 21: H0209A.E10.051; 28: Im Tunnel gegenüber H0209A.E10.041; 29: Rack; 31: H0209A.E10.041; 38: 10kV DC; 39: 0.5 mA
20 | 20 | 14 | 112 | 112 | 1: 10kV RG58; 2: 3; 3: ILIMA-TOF2-HV; 6: 5; 8: 50; 14: ILIMA experiment; 19: ToF-Detektor-2; 21: H0209A.E10.051; 28: Im Tunnel gegenüber H0209A.E10.041; 29: Rack; 31: H0209A.E10.041; 38: 10kV DC; 39: 0.5 mA
20 | 20 | 13 | 113 | 113 | 1: 10kV RG58; 2: 3; 3: ILIMA-TOF2-HV; 6: 5; 8: 50; 14: ILIMA experiment; 19: ToF-Detektor-2; 21: H0209A.E10.051; 28: Im Tunnel gegenüber H0209A.E10.041; 29: Rack; 31: H0209A.E10.041; 38: 10kV DC; 39: 0.5 mA
20 | 20 | 12 | 114 | 114 | 1: 10kV RG58; 2: 3; 3: ILIMA-TOF2-HV; 6: 5; 8: 50; 14: ILIMA experiment; 19: ToF-Detektor-2; 21: H0209A.E10.051; 28: Im Tunnel gegenüber H0209A.E10.041; 29: Rack; 31: H0209A.E10.041; 38: 10kV DC; 39: 0.5 mA
20 | 20 | 11 | 115 | 115 | 1: 10kV RG58; 2: 3; 3: ILIMA-TOF2-HV; 6: 5; 8: 50; 14: ILIMA experiment; 19: ToF-Detektor-2; 21: H0209A.E10.051; 28: Im Tunnel gegenüber H0209A.E10.041; 29: Rack; 31: H0209A.E10.041; 38: 10kV DC; 39: 0.5 mA
20 | 20 | 10 | 116 | 116 | 1: 10kV RG58; 2: 3; 3: ILIMA-TOF2-HV; 6: 5; 8: 50; 14: ILIMA experiment; 19: ToF-Detektor-2; 21: H0209A.E10.051; 28: Im Tunnel gegenüber H0209A.E10.041; 29: Rack; 31: H0209A.E10.041; 38: 10kV DC; 39: 0.5 mA
20 | 20 | 9 | 117 | 117 | 1: 10kV RG58; 2: 3; 3: ILIMA-TOF2-HV; 6: 5; 8: 50; 14: ILIMA experiment; 19: ToF-Detektor-2; 21: H0209A.E10.051; 28: Im Tunnel gegenüber H0209A.E10.041; 29: Rack; 31: H0209A.E10.041; 38: 10kV DC; 39: 0.5 mA
20 | 20 | 8 | 118 | 118 | 1: 10kV RG58; 2: 3; 3: ILIMA-TOF2-HV; 6: 5; 8: 50; 14: ILIMA experiment; 19: ToF-Detektor-2; 21: H0209A.E10.051; 28: Im Tunnel gegenüber H0209A.E10.041; 29: Rack; 31: H0209A.E10.041; 38: 10kV DC; 39: 0.5 mA
20 | 20 | 7 | 119 | 119 | 1: 10kV RG58; 2: 3; 3: ILIMA-TOF2-HV; 6: 5; 8: 50; 14: ILIMA experiment; 19: ToF-Detektor-2; 21: H0209A.E10.051; 28: Im Tunnel gegenüber H0209A.E10.041; 29: Rack; 31: H0209A.E10.041; 38: 10kV DC; 39: 0.5 mA
20 | 20 | 6 | 120 | 120 | 1: 10kV RG58; 2: 3; 3: ILIMA-TOF2-HV; 6: 5; 8: 50; 14: ILIMA experiment; 19: ToF-Detektor-2; 21: H0209A.E10.051; 28: Im Tunnel gegenüber H0209A.E10.041; 29: Rack; 31: H0209A.E10.041; 38: 10kV DC; 39: 0.5 mA
20 | 20 | 5 | 121 | 121 | 1: 10kV RG58; 2: 3; 3: ILIMA-TOF2-HV; 6: 5; 8: 50; 14: ILIMA experiment; 19: ToF-Detektor-2; 21: H0209A.E10.051; 28: Im Tunnel gegenüber H0209A.E10.041; 29: Rack; 31: H0209A.E10.041; 38: 10kV DC; 39: 0.5 mA
20 | 20 | 4 | 122 | 122 | 1: 10kV RG58; 2: 3; 3: ILIMA-TOF2-HV; 6: 5; 8: 50; 14: ILIMA experiment; 19: ToF-Detektor-2; 21: H0209A.E10.051; 28: Im Tunnel gegenüber H0209A.E10.041; 29: Rack; 31: H0209A.E10.041; 38: 10kV DC; 39: 0.5 mA
20 | 20 | 3 | 123 | 123 | 1: 10kV RG58; 2: 3; 3: ILIMA-TOF2-HV; 6: 5; 8: 50; 14: ILIMA experiment; 19: ToF-Detektor-2; 21: H0209A.E10.051; 28: Im Tunnel gegenüber H0209A.E10.041; 29: Rack; 31: H0209A.E10.041; 38: 10kV DC; 39: 0.5 mA
20 | 20 | 2 | 124 | 124 | 1: 10kV RG58; 2: 3; 3: ILIMA-TOF2-HV; 6: 5; 8: 50; 14: ILIMA experiment; 19: ToF-Detektor-2; 21: H0209A.E10.051; 28: Im Tunnel gegenüber H0209A.E10.041; 29: Rack; 31: H0209A.E10.041; 38: 10kV DC; 39: 0.5 mA
20 | 20 | 1 | 125 | 125 | 1: 10kV RG58; 2: 3; 3: ILIMA-TOF2-HV; 6: 5; 8: 50; 14: ILIMA experiment; 19: ToF-Detektor-2; 21: H0209A.E10.051; 28: Im Tunnel gegenüber H0209A.E10.041; 29: Rack; 31: H0209A.E10.041; 38: 10kV DC; 39: 0.5 mA
20 | 20 | 0 | 126 | 126 | 1: 10kV RG58; 2: 3; 3: ILIMA-TOF2-HV; 6: 5; 8: 50; 14: ILIMA experiment; 19: ToF-Detektor-2; 21: H0209A.E10.051; 28: Im Tunnel gegenüber H0209A.E10.041; 29: Rack; 31: H0209A.E10.041; 38: 10kV DC; 39: 0.5 mA
21 | 2 | 2 | 127 | 127 | 1: RG-58; 2: 3; 3: ILIMA-TOF2-Aux.Signal; 8: 50; 14: ILIMA experiment; 19: ToF-Detektor-2; 21: H0209A.E10.051; 28: Im Tunnel gegenüber H0209A.E10.041; 29: Rack; 31: H0209A.E10.041; 38: 5V
21 | 2 | 1 | 128 | 128 | 1: RG-58; 2: 3; 3: ILIMA-TOF2-Aux.Signal; 8: 50; 14: ILIMA experiment; 19: ToF-Detektor-2; 21: H0209A.E10.051; 28: Im Tunnel gegenüber H0209A.E10.041; 29: Rack; 31: H0209A.E10.041; 38: 5V
21 | 2 | 0 | 129 | 129 | 1: RG-58; 2: 3; 3: ILIMA-TOF2-Aux.Signal; 8: 50; 14: ILIMA experiment; 19: ToF-Detektor-2; 21: H0209A.E10.051; 28: Im Tunnel gegenüber H0209A.E10.041; 29: Rack; 31: H0209A.E10.041; 38: 5V
22 | 5 | 5 | 130 | 130 | 1: Profibus Interface Kabel; 2: 5; 3: ILIMA-TOF2-Vakuum; 6: 8; 9: 48; 14: ILIMA experiment; 19: ToF-Detektor-2; 21: H0209A.E10.051; 28: Im Tunnel gegenüber H0209A.E10.041; 29: Rack; 31: H0209A.E10.041; 38: 5V
22 | 5 | 4 | 131 | 131 | 1: Profibus Interface Kabel; 2: 5; 3: ILIMA-TOF2-Vakuum; 6: 8; 9: 48; 14: ILIMA experiment; 19: ToF-Detektor-2; 21: H0209A.E10.051; 28: Im Tunnel gegenüber H0209A.E10.041; 29: Rack; 31: H0209A.E10.041; 38: 5V
22 | 5 | 3 | 132 | 132 | 1: Profibus Interface Kabel; 2: 5; 3: ILIMA-TOF2-Vakuum; 6: 8; 9: 48; 14: ILIMA experiment; 19: ToF-Detektor-2; 21: H0209A.E10.051; 28: Im Tunnel gegenüber H0209A.E10.041; 29: Rack; 31: H0209A.E10.041; 38: 5V
22 | 5 | 2 | 133 | 133 | 1: Profibus Interface Kabel; 2: 5; 3: ILIMA-TOF2-Vakuum; 6: 8; 9: 48; 14: ILIMA experiment; 19: ToF-Detektor-2; 21: H0209A.E10.051; 28: Im Tunnel gegenüber H0209A.E10.041; 29: Rack; 31: H0209A.E10.041; 38: 5V
22 | 5 | 1 | 134 | 134 | 1: Profibus Interface Kabel; 2: 5; 3: ILIMA-TOF2-Vakuum; 6: 8; 9: 48; 14: ILIMA experiment; 19: ToF-Detektor-2; 21: H0209A.E10.051; 28: Im Tunnel gegenüber H0209A.E10.041; 29: Rack; 31: H0209A.E10.041; 38: 5V
22 | 5 | 0 | 135 | 135 | 1: Profibus Interface Kabel; 2: 5; 3: ILIMA-TOF2-Vakuum; 6: 8; 9: 48; 14: ILIMA experiment; 19: ToF-Detektor-2; 21: H0209A.E10.051; 28: Im Tunnel gegenüber H0209A.E10.041; 29: Rack; 31: H0209A.E10.041; 38: 5V
23 | 2 | 2 | 136 | 136 | 1: Leitung 3x1.5mm, 230V; 2: 1; 3: ILIMA-TOF2-Messnetz; 7: 16; 14: ILIMA experiment; 19: ToF-Detektor-2; 21: H0209A.E10.051; 28: Im Tunnel gegenüber H0209A.E10.041; 29: Rack; 31: H0209A.E10.041; 38: 230 V; 39: 16A
23 | 2 | 1 | 137 | 137 | 1: Leitung 3x1.5mm, 230V; 2: 1; 3: ILIMA-TOF2-Messnetz; 7: 16; 14: ILIMA experiment; 19: ToF-Detektor-2; 21: H0209A.E10.051; 28: Im Tunnel gegenüber H0209A.E10.041; 29: Rack; 31: H0209A.E10.041; 38: 230 V; 39: 16A
23 | 2 | 0 | 138 | 138 | 1: Leitung 3x1.5mm, 230V; 2: 1; 3: ILIMA-TOF2-Messnetz; 7: 16; 14: ILIMA experiment; 19: ToF-Detektor-2; 21: H0209A.E10.051; 28: Im Tunnel gegenüber H0209A.E10.041; 29: Rack; 31: H0209A.E10.041; 38: 230 V; 39: 16A
24 | 0 | 0 | 138
25 | 4 | 4 | 139 | 139 | 1: RG 213, SS20 oder Ecoflex10-15 in Eisenrohr; 2: 3; 3: ILIMA-Schottky; 6: 38; 8: 50; 9: 50; 14: ILIMA experiment; 19: Sonde 1-4; 21: H0209A.E10.051; 29: Rack; 31: H0209A.E10.039
25 | 4 | 3 | 140 | 140 | 1: RG 213, SS20 oder Ecoflex10-15 in Eisenrohr; 2: 3; 3: ILIMA-Schottky; 6: 38; 8: 50; 9: 50; 14: ILIMA experiment; 19: Sonde 1-4; 21: H0209A.E10.051; 29: Rack; 31: H0209A.E10.039
25 | 4 | 2 | 141 | 141 | 1: RG 213, SS20 oder Ecoflex10-15 in Eisenrohr; 2: 3; 3: ILIMA-Schottky; 6: 38; 8: 50; 9: 50; 14: ILIMA experiment; 19: Sonde 1-4; 21: H0209A.E10.051; 29: Rack; 31: H0209A.E10.039
25 | 4 | 1 | 142 | 142 | 1: RG 213, SS20 oder Ecoflex10-15 in Eisenrohr; 2: 3; 3: ILIMA-Schottky; 6: 38; 8: 50; 9: 50; 14: ILIMA experiment; 19: Sonde 1-4; 21: H0209A.E10.051; 29: Rack; 31: H0209A.E10.039
25 | 4 | 0 | 143 | 143 | 1: RG 213, SS20 oder Ecoflex10-15 in Eisenrohr; 2: 3; 3: ILIMA-Schottky; 6: 38; 8: 50; 9: 50; 14: ILIMA experiment; 19: Sonde 1-4; 21: H0209A.E10.051; 29: Rack; 31: H0209A.E10.039
26 | 4 | 4 | 144 | 144 | 1: Profibus Interface Kabel; 2: 5; 3: ILIMA-Schottky-Signal; 6: 8; 9: 48; 14: ILIMA experiment; 19: Sonde 1-4; 21: H0209A.E10.051; 29: Rack; 31: H0209A.E10.039
26 | 4 | 3 | 145 | 145 | 1: Profibus Interface Kabel; 2: 5; 3: ILIMA-Schottky-Signal; 6: 8; 9: 48; 14: ILIMA experiment; 19: Sonde 1-4; 21: H0209A.E10.051; 29: Rack; 31: H0209A.E10.039
26 | 4 | 2 | 146 | 146 | 1: Profibus Interface Kabel; 2: 5; 3: ILIMA-Schottky-Signal; 6: 8; 9: 48; 14: ILIMA experiment; 19: Sonde 1-4; 21: H0209A.E10.051; 29: Rack; 31: H0209A.E10.039
26 | 4 | 1 | 147 | 147 | 1: Profibus Interface Kabel; 2: 5; 3: ILIMA-Schottky-Signal; 6: 8; 9: 48; 14: ILIMA experiment; 19: Sonde 1-4; 21: H0209A.E10.051; 29: Rack; 31: H0209A.E10.039
26 | 4 | 0 | 148 | 148 | 1: Profibus Interface Kabel; 2: 5; 3: ILIMA-Schottky-Signal; 6: 8; 9: 48; 14: ILIMA experiment; 19: Sonde 1-4; 21: H0209A.E10.051; 29: Rack; 31: H0209A.E10.039
27 | 0 | 0 | 148
28 | 0 | 0 | 148
29 | 0 | 0 | 148
30 | 0 | 0 | 148
31 | 0 | 0 | 148
32 | 0 | 0 | 148
33 | 0 | 0 | 148
34 | 0 | 0 | 148
35 | 0 | 0 | 148
36 | 0 | 0 | 148
37 | 0 | 0 | 148
38 | 0 | 0 | 148
39 | 0 | 0 | 148
40 | 0 | 0 | 148
41 | 0 | 0 | 148
42 | 0 | 0 | 148
43 | 0 | 0 | 148
44 | 0 | 0 | 148
45 | 0 | 0 | 148
46 | 0 | 0 | 148
47 | 0 | 0 | 148
48 | 0 | 0 | 148
49 | 0 | 0 | 148
50 | 0 | 0 | 148
51 | 0 | 0 | 148
52 | 0 | 0 | 148